## Área
Trângulo Retângulo |  | x | y
|  | 0 | 0
|  | 5 | 0
Base | 5 | 5 | 7
Altura | 7 | 0 | 0
Área= | 17.5
Perímetro | 20.6023

## certo_errado
Exercícios de fixação
Volume do cillindro |  | V=p r2 h
Raio= | 2
Altura= | 4
Volume= | 2 | <- calcule e coloque o valor do volume
Errado
Volume da esfera |  | V=(4/3)p r3
Raio= | 2
Volume | 1 | <- calcule e coloque o valor do volume
Errado

## PA
Ver os termos de uma PA
a1 = | 2 | <-Primeiro termo
r = | 3 | <-Razão ( como avança somando)
n = | 6 | <-Número
Soma
Seqüência dos termos |  | 2 | 5 | 8 | 11 | 14 | 17 | 57
|  | a1 | a2 | a3 | a4 | a5 | a6
s=n(a1+na)/2= | 114
Diferença entre um termo e seu antecedente
|  |  | 3 | 3 | 3 | 3 | 3

## PA-Juros
PA e montantes com juros simples |  |  | O valor dos juros de cada mês é calculado sobre o capital inicial
Lembrando as fórmulas de juros e montante
j =cit/100
M = c+j
Dados
C = | 200
i = | 4
t = 1, 2, 3, 4, ... , n, ..., 100
Juros de um dia | 0.26667
Tolerância = 1 dia
Diferença entre um
| Tabela com os valores dos juros por dia |  |  |  | termo e seu precedente
Nome do termo | Número de dias | an=an-1 + r | Valor dos juros | Valor do montante | Juros | Montante
a1 | 1 | 0.26667 | 0.26667 | 200.2667
a2 | 2 | 0.53333 | 0.53333 | 200.5333 | 0.26667 | 0.26667
a3 | 3 | 0.8 | 0.8 | 200.8 | 0.26667 | 0.26667
a4 | 4 | 1.0667 | 1.0667 | 201.0667 | 0.26667 | 0.26667
a5 | 5 | 1.3333 | 1.3333 | 201.3333 | 0.26667 | 0.26667
a6 | 6 | 1.6 | 1.6 | 201.6 | 0.26667 | 0.26667
a7 | 7 | 1.8667 | 1.8667 | 201.8667 | 0.26667 | 0.26667
a8 | 8 | 2.1333 | 2.1333 | 202.1333 | 0.26667 | 0.26667
a9 | 9 | 2.4 | 2.4 | 202.4 | 0.26667 | 0.26667
a10 | 10 | 2.6667 | 2.6667 | 202.6667 | 0.26667 | 0.26667
a11 | 11 | 2.9333 | 2.9333 | 202.9333 | 0.26667 | 0.26667
a12 | 12 | 3.2 | 3.2 | 203.2 | 0.26667 | 0.26667
a13 | 13 | 3.4667 | 3.4667 | 203.4667 | 0.26667 | 0.26667
a14 | 14 | 3.7333 | 3.7333 | 203.7333 | 0.26667 | 0.26667
a15 | 15 | 4 | 4 | 204 | 0.26667 | 0.26667
a16 | 16 | 4.2667 | 4.2667 | 204.2667 | 0.26667 | 0.26667
a17 | 17 | 4.5333 | 4.5333 | 204.5333 | 0.26667 | 0.26667
a18 | 18 | 4.8 | 4.8 | 204.8 | 0.26667 | 0.26667
a19 | 19 | 5.0667 | 5.0667 | 205.0667 | 0.26667 | 0.26667
a20 | 20 | 5.3333 | 5.3333 | 205.3333 | 0.26667 | 0.26667
a21 | 21 | 5.6 | 5.6 | 205.6 | 0.26667 | 0.26667
a22 | 22 | 5.8667 | 5.8667 | 205.8667 | 0.26667 | 0.26667
a23 | 23 | 6.1333 | 6.1333 | 206.1333 | 0.26667 | 0.26667
a24 | 24 | 6.4 | 6.4 | 206.4 | 0.26667 | 0.26667
a25 | 25 | 6.6667 | 6.6667 | 206.6667 | 0.26667 | 0.26667
a26 | 26 | 6.9333 | 6.9333 | 206.9333 | 0.26667 | 0.26667
a27 | 27 | 7.2 | 7.2 | 207.2 | 0.26667 | 0.26667
a28 | 28 | 7.4667 | 7.4667 | 207.4667 | 0.26667 | 0.26667
a29 | 29 | 7.7333 | 7.7333 | 207.7333 | 0.26667 | 0.26667
a30 | 30 | 8 | 8 | 208 | 0.26667 | 0.26667
a31 | 31 | 8.2667 | 8.2667 | 208.2667 | 0.26667 | 0.26667
a32 | 32 | 8.5333 | 8.5333 | 208.5333 | 0.26667 | 0.26667
a33 | 33 | 8.8 | 8.8 | 208.8 | 0.26667 | 0.26667
a34 | 34 | 9.0667 | 9.0667 | 209.0667 | 0.26667 | 0.26667
a35 | 35 | 9.3333 | 9.3333 | 209.3333 | 0.26667 | 0.26667
a36 | 36 | 9.6 | 9.6 | 209.6 | 0.26667 | 0.26667
a37 | 37 | 9.8667 | 9.8667 | 209.8667 | 0.26667 | 0.26667
a38 | 38 | 10.1333 | 10.1333 | 210.1333 | 0.26667 | 0.26667
a39 | 39 | 10.4 | 10.4 | 210.4 | 0.26667 | 0.26667
a40 | 40 | 10.6667 | 10.6667 | 210.6667 | 0.26667 | 0.26667
a41 | 41 | 10.9333 | 10.9333 | 210.9333 | 0.26667 | 0.26667
a42 | 42 | 11.2 | 11.2 | 211.2 | 0.26667 | 0.26667
a43 | 43 | 11.4667 | 11.4667 | 211.4667 | 0.26667 | 0.26667
a44 | 44 | 11.7333 | 11.7333 | 211.7333 | 0.26667 | 0.26667
a45 | 45 | 12 | 12 | 212 | 0.26667 | 0.26667
a46 | 46 | 12.2667 | 12.2667 | 212.2667 | 0.26667 | 0.26667
a47 | 47 | 12.5333 | 12.5333 | 212.5333 | 0.26667 | 0.26667
a48 | 48 | 12.8 | 12.8 | 212.8 | 0.26667 | 0.26667
a49 | 49 | 13.0667 | 13.0667 | 213.0667 | 0.26667 | 0.26667
a50 | 50 | 13.3333 | 13.3333 | 213.3333 | 0.26667 | 0.26667
a51 | 51 | 13.6 | 13.6 | 213.6 | 0.26667 | 0.26667
a52 | 52 | 13.8667 | 13.8667 | 213.8667 | 0.26667 | 0.26667
a53 | 53 | 14.1333 | 14.1333 | 214.1333 | 0.26667 | 0.26667
a54 | 54 | 14.4 | 14.4 | 214.4 | 0.26667 | 0.26667
a55 | 55 | 14.6667 | 14.6667 | 214.6667 | 0.26667 | 0.26667
a56 | 56 | 14.9333 | 14.9333 | 214.9333 | 0.26667 | 0.26667
a57 | 57 | 15.2 | 15.2 | 215.2 | 0.26667 | 0.26667
a58 | 58 | 15.4667 | 15.4667 | 215.4667 | 0.26667 | 0.26667
a59 | 59 | 15.7333 | 15.7333 | 215.7333 | 0.26667 | 0.26667
a60 | 60 | 16 | 16 | 216 | 0.26667 | 0.26667

## PG
Termos de uma PG
a1 = | 1 | <-primeiro termo
q = | 2 | <-razão (como avança multiplicando)
an=(an-1) x q | a1 | a2 | a3 | a4 | a5 | a6 | a7 | a8 | Soma
Seqüência | 1 | 2 | 4 | 8 | 16 | 32 | 64 | 128 | 255
n | bar: 2 a1
1 | bar: 2 a1
2 | 2 a1: 2
3 | 2 a1: 4
4 | 2 a1: 8
5 | 2 a1: 16
6 | 2 a1: 32
7 | 2 a1: 64
8 | 2 a1: 128
9 | 2 a1: 256
10 | 2 a1: 512
11 | 2 a1: 1024
12 | 2 a1: 2048
13 | 2 a1: 4096
14 | 2 a1: 8192
15 | 2 a1: 16384
16 | 2 a1: 32768

## MontanteC
Juros compostos e Montante de juros compostos com capitalização mensal
c = | 200
i = | 4
n = | 30
O valor dos juros de cada mês é calculado sobre o montante do mês anterior
Fórmula dos juros de cada mês: jn=(Mn-1 x i)/100
Mês | Juros | Montante |  | q=an/an-1 |  | Utilizando i = taxa/100
0 | 0 | 200 | juros | montantes | Mo= | C | C | C
1 | 8 | 208 |  | 1.04 | M1= | C + C . i = | C( 1 + i ) | C( 1 + i )
2 | 8.32 | 216.32 | 1.04 | 1.04 | M2= | C( 1 + i ) + C( 1 + i ) . i = | C( 1 + i )( 1 + i ) = | C( 1+i )^2
3 | 8.6528 | 224.9728 | 1.04 | 1.04 | M3= | C( 1+i )^2 + C( 1+i )^2 . i = | C( 1+i )^2( 1 + i ) = | C( 1+i )^3
4 | 8.9989 | 233.9717 | 1.04 | 1.04 | M4= | C( 1+i )^3 + C( 1+i )^3 . i = | C( 1+i )^3( 1 + i ) = | C( 1+i )^4
5 | 9.3589 | 243.3306 | 1.04 | 1.04 | M5= | C( 1+i )^4 + C( 1+i )^4 . i = | C( 1+i )^4( 1 + i ) = | C( 1+i )^5
6 | 9.7332 | 253.0638 | 1.04 | 1.04 | M6= | C( 1+i )^5 + C( 1+i )^5 . i = | C( 1+i )^5( 1 + i ) = | C( 1+i )^6
7 | 10.1226 | 263.1864 | 1.04 | 1.04 | M7= | C( 1+i )^6 + C( 1+i )^6 . i = | C( 1+i )^6( 1 + i ) = | C( 1+i )^7
8 | 10.5275 | 273.7138 | 1.04 | 1.04 | M8= | C( 1+i )^7 + C( 1+i )^7 . i = | C( 1+i )^7( 1 + i ) = | C( 1+i )^8
9 | 10.9486 | 284.6624 | 1.04 | 1.04 | M9= | C( 1+i )^8 + C( 1+i )^8 . i = | C( 1+i )^8( 1 + i ) = | C( 1+i )^9
10 | 11.3865 | 296.0489 | 1.04 | 1.04 | M10= | C( 1+i )^9 + C( 1+i )^9 . i = | C( 1+i )^9( 1 + i ) = | C( 1+i )^10
11 | 11.842 | 307.8908 | 1.04 | 1.04 | M11= | C( 1+i )^10 + C( 1+i )^10 . i = | C( 1+i )^10( 1 + i ) = | C( 1+i )^11
12 | 12.3156 | 320.2064 | 1.04 | 1.04 | M12= | C( 1+i )^11 + C( 1+i )^11 . i = | C( 1+i )^11( 1 + i ) = | C( 1+i )^12
13 | 12.8083 | 333.0147 | 1.04 | 1.04 | M13= | C( 1+i )^12 + C( 1+i )^12 . i = | C( 1+i )^12( 1 + i ) = | C( 1+i )^13
14 | 13.3206 | 346.3353 | 1.04 | 1.04 | M14= | C( 1+i )^13 + C( 1+i )^13 . i = | C( 1+i )^13( 1 + i ) = | C( 1+i )^14
15 | 13.8534 | 360.1887 | 1.04 | 1.04 | M15= | C( 1+i )^14 + C( 1+i )^14 . i = | C( 1+i )^14( 1 + i ) = | C( 1+i )^15
16 | 14.4075 | 374.5962 | 1.04 | 1.04 | M16= | C( 1+i )^15 + C( 1+i )^15 . i = | C( 1+i )^15( 1 + i ) = | C( 1+i )^16
17 | 14.9838 | 389.5801 | 1.04 | 1.04 | M17= | C( 1+i )^16 + C( 1+i )^16 . i = | C( 1+i )^16( 1 + i ) = | C( 1+i )^17
18 | 15.5832 | 405.1633 | 1.04 | 1.04 | M18= | C( 1+i )^17 + C( 1+i )^17 . i = | C( 1+i )^17( 1 + i ) = | C( 1+i )^18
19 | 16.2065 | 421.3698 | 1.04 | 1.04 | M19= | C( 1+i )^18 + C( 1+i )^18 . i = | C( 1+i )^18( 1 + i ) = | C( 1+i )^19
20 | 16.8548 | 438.2246 | 1.04 | 1.04 | M20= | C( 1+i )^19 + C( 1+i )^19 . i = | C( 1+i )^19( 1 + i ) = | C( 1+i )^20
21 | 17.529 | 455.7536 | 1.04 | 1.04 | M21= | C( 1+i )^20 + C( 1+i )^20 . i = | C( 1+i )^20( 1 + i ) = | C( 1+i )^21
M=
M=
M=
M=
M=
M=
M=
M=
M=
M=
M=
M=
M=
M=
M=
M=
M=
M=
M=
M=
M=
M=
M=
M=
M=
M=
M=
M=
M=
M=
M=
M=
M=
M=
M=
M=
M=
M=
M=
M=
M=
M=
M=
M=
M=
M=
M=
M=
M=
M=
M=
M=
M=
M=
M=
M=
M=
M=
M=
M=
M=
M=
M=
M=
M=
M=
M=
M=
M=
M=
M=
M=
M=
M=
M=
M=
M=
M=
M=
M=
M=
M=
M=
M=
M=
M=
M=
M=
M=
M=
M=
M=
M=
M=
M=
M=
M=
M=
M=
M=
M=
M=
M=
M=
M=
M=
M=
M=
M=
M=
M=
M=
M=
M=
M=
M=
M=
M=
M=
M=
M=
M=
M=
M=
M=
M=
M=
M=
M=
M=
M=
M=
M=
M=
M=
M=
M=
M=
M=
M=
M=
M=
M=
M=
M=
M=
M=
M=
M=
M=
M=
M=
M=
M=
M=
M=
M=
M=
M=
M=
M=
M=
M=
M=
M=
M=
M=
M=
M=
M=
M=
M=
M=
M=
M=
M=
M=
M=
M=
M=
M=
M=
M=
M=
M=
M=
M=
M=
M=
M=
M=
M=
M=
M=
M=
M=
M=
M=
M=
M=
M=
M=
M=
M=
M=
M=
M=
M=
M=
M=
M=
M=
M=
M=
M=
M=
M=
M=
M=
M=
M=
M=
M=
M=
M=
M=
M=
M=
M=
M=
M=
M=
M=
M=
M=
M=
M=
M=
M=
M=
M=
M=
M=
M=
M=
M=
M=
M=
M=
M=
M=
M=
M=
M=
M=
M=
M=
M=
M=
M=
M=
M=
M=
M=
M=
M=
M=
M=
M=
M=
M=
M=
M=
M=
M=
M=
M=
M=
M=
M=
M=
M=
M=
M=
M=
M=
M=
M=
M=
M=
M=
M=
M=
M=
M=
M=
M=
M=
M=
M=
M=
M=
M=
M=
M=
M=
M=
M=
M=
M=
M=
M=
M=
M=
M=
M=
M=
M=
M=
M=
M=
M=
M=
M=
M=
M=
M=
M=
M=
M=
M=
M=
M=
M=
M=
M=
M=
M=
M=
M=
M=
M=
M=
M=
M=
M=
M=
M=
M=
M=
M=
M=
M=
M=
M=
M=
M=
M=
M=
M=
M=
M=
M=
M=
M=
M=
M=
M=
M=
M=
M=
M=
M=
M=
M=
M=
M=
M=
M=
M=
M=
M=
M=
M=
M=
M=
M=
M=
M=
M=
M=
M=
M=
M=
M=
M=
M=
M=
M=
M=
M=
M=
M=
M=
M=
M=
M=
M=
M=
M=
M=
M=
M=
M=
M=
M=
M=
M=
M=
M=
M=
M=
M=
M=
M=
M=
M=
M=
M=
M=
M=
M=
M=
M=
M=
M=
M=
M=
M=
M=
M=
M=
M=
M=
M=
M=
M=
M=
M=
M=
M=
M=
M=
M=
M=
M=
M=
M=
M=
M=
M=
M=
M=
M=
M=
M=
M=
M=
M=
M=
M=
M=
M=
M=
M=
M=
M=
M=
M=
M=
M=
M=
M=
M=
M=
M=
M=
M=
M=
M=
M=
M=
M=
M=
M=
M=
M=
M=
M=
M=
M=
M=
M=
M=
M=
M=
M=
M=
M=
M=
M=
M=
M=
M=
M=
M=
M=
M=
M=
M=
M=
M=
M=
M=
M=
M=
M=
M=
M=
M=
M=
M=
M=
M=
M=
M=
M=
M=
M=
M=
M=
M=
M=
M=
M=
M=
M=
M=
M=
M=
M=
M=
M=
M=
M=
M=
M=
M=
M=
M=
M=
M=
M=
M=
M=
M=
M=
M=
M=
M=
M=
M=
M=
M=
M=
M=
M=
M=
M=
M=
M=
M=
M=
M=
M=
M=
M=
M=
M=
M=
M=
M=
M=
M=
M=
M=
M=
M=
M=
M=
M=
M=
M=
M=
M=
M=
M=
M=
M=
M=
M=
M=
M=
M=
M=
M=
M=
M=
M=
M=
M=
M=
M=
M=
M=
M=
M=
M=
M=
M=
M=
M=
M=
M=
M=
M=
M=
M=
M=
M=
M=
M=
M=
M=
M=
M=
M=
M=
M=
M=
M=
M=
M=
M=
M=
M=
M=
M=
M=
M=
M=
M=
M=
M=
M=
M=
M=
M=
M=
M=
M=
M=
M=
M=
M=
M=
M=
M=
M=
M=
M=
M=
M=
M=
M=
M=
M=
M=
M=
M=
M=
M=
M=
M=
M=
M=
M=
M=
M=
M=
M=
M=
M=
M=
M=
M=
M=
M=
M=
M=
M=
M=
M=
M=
M=
M=
M=
M=
M=
M=
M=
M=
M=

## Equação com Tabela
Resolvendo equações (com uma incógnita)
|  | Equação: | x^2=5x-5
|  | Equação igualada a zero | x^2-5x+5=0
Testando X |  | Primeiro Membro | Segundo Membro
-10 |  | 155 | 0
-9 |  | 131 | 0
-8 |  | 109 | 0
-7 |  | 89 | 0
-6 |  | 71 | 0
-5 |  | 55 | 0
-4 |  | 41 | 0
-3 |  | 29 | 0
-2 |  | 19 | 0
-1 |  | 11 | 0
0 |  | 5 | 0
1 | uma raíz fica entre 1 e 2 | 1 | 0
2 |  | -1 | 0
3 | uma raíz fica entre 3 e 4 | -1 | 0
4 |  | 1 | 0
5 |  | 5 | 0
6 |  | 11 | 0
7 |  | 19 | 0
8 |  | 29 | 0
9 |  | 41 | 0
10 |  | 55 | 0
11 |  | 71 | 0
12 |  | 89 | 0
13 |  | 109 | 0
14 |  | 131 | 0
15 |  | 155 | 0
16 |  | 181 | 0
17 |  | 209 | 0
18 |  | 239 | 0
19 |  | 271 | 0
20 |  | 305 | 0
21 |  | 341 | 0
22 |  | 379 | 0
23 |  | 419 | 0
24 |  | 461 | 0
25 |  | 505 | 0
26 |  | 551 | 0
27 |  | 599 | 0
28 |  | 649 | 0
29 |  | 701 | 0
30 |  | 755 | 0
31 |  | 811 | 0
32 |  | 869 | 0
33 |  | 929 | 0
34 |  | 991 | 0
35 |  | 1055 | 0
36 |  | 1121 | 0
37 |  | 1189 | 0
38 |  | 1259 | 0
39 |  | 1331 | 0
40 |  | 1405 | 0
41 |  | 1481 | 0
42 |  | 1559 | 0
43 |  | 1639 | 0
44 |  | 1721 | 0
45 |  | 1805 | 0
46 |  | 1891 | 0
47 |  | 1979 | 0
48 |  | 2069 | 0
49 |  | 2161 | 0
50 |  | 2255 | 0
51 |  | 2351 | 0
52 |  | 2449 | 0
53 |  | 2549 | 0
54 |  | 2651 | 0
55 |  | 2755 | 0
56 |  | 2861 | 0
57 |  | 2969 | 0
58 |  | 3079 | 0
59 |  | 3191 | 0
60 |  | 3305 | 0
61 |  | 3421 | 0
62 |  | 3539 | 0
63 |  | 3659 | 0
64 |  | 3781 | 0
65 |  | 3905 | 0
66 |  | 4031 | 0
67 |  | 4159 | 0
68 |  | 4289 | 0
69 |  | 4421 | 0
70 |  | 4555 | 0
71 |  | 4691 | 0
72 |  | 4829 | 0
73 |  | 4969 | 0
74 |  | 5111 | 0
75 |  | 5255 | 0
76 |  | 5401 | 0
77 |  | 5549 | 0
78 |  | 5699 | 0
79 |  | 5851 | 0
80 |  | 6005 | 0
81 |  | 6161 | 0
82 |  | 6319 | 0
83 |  | 6479 | 0
84 |  | 6641 | 0
85 |  | 6805 | 0
86 |  | 6971 | 0
87 |  | 7139 | 0
88 |  | 7309 | 0
89 |  | 7481 | 0
90 |  | 7655 | 0
91 |  | 7831 | 0
92 |  | 8009 | 0
93 |  | 8189 | 0
94 |  | 8371 | 0
95 |  | 8555 | 0
96 |  | 8741 | 0
97 |  | 8929 | 0
98 |  | 9119 | 0
99 |  | 9311 | 0
100 |  | 9505 | 0
101 |  | 9701 | 0
102 |  | 9899 | 0
103 |  | 10099 | 0
104 |  | 10301 | 0
105 |  | 10505 | 0
106 |  | 10711 | 0
107 |  | 10919 | 0
108 |  | 11129 | 0
109 |  | 11341 | 0
110 |  | 11555 | 0
111 |  | 11771 | 0
112 |  | 11989 | 0
113 |  | 12209 | 0
114 |  | 12431 | 0
115 |  | 12655 | 0
116 |  | 12881 | 0
117 |  | 13109 | 0
118 |  | 13339 | 0
119 |  | 13571 | 0
120 |  | 13805 | 0
121 |  | 14041 | 0
122 |  | 14279 | 0
123 |  | 14519 | 0
124 |  | 14761 | 0
125 |  | 15005 | 0
126 |  | 15251 | 0
127 |  | 15499 | 0
128 |  | 15749 | 0
129 |  | 16001 | 0
130 |  | 16255 | 0
131 |  | 16511 | 0
132 |  | 16769 | 0
133 |  | 17029 | 0
134 |  | 17291 | 0
135 |  | 17555 | 0
136 |  | 17821 | 0
137 |  | 18089 | 0
138 |  | 18359 | 0
139 |  | 18631 | 0
140 |  | 18905 | 0
141 |  | 19181 | 0
142 |  | 19459 | 0
143 |  | 19739 | 0
144 |  | 20021 | 0
145 |  | 20305 | 0
146 |  | 20591 | 0
147 |  | 20879 | 0
148 |  | 21169 | 0
149 |  | 21461 | 0
150 |  | 21755 | 0
151 |  | 22051 | 0
152 |  | 22349 | 0
153 |  | 22649 | 0
154 |  | 22951 | 0
155 |  | 23255 | 0
156 |  | 23561 | 0
157 |  | 23869 | 0
158 |  | 24179 | 0
159 |  | 24491 | 0
160 |  | 24805 | 0
161 |  | 25121 | 0
162 |  | 25439 | 0
163 |  | 25759 | 0
164 |  | 26081 | 0
165 |  | 26405 | 0
166 |  | 26731 | 0
167 |  | 27059 | 0
168 |  | 27389 | 0
169 |  | 27721 | 0
170 |  | 28055 | 0
171 |  | 28391 | 0
172 |  | 28729 | 0
173 |  | 29069 | 0
174 |  | 29411 | 0
175 |  | 29755 | 0
176 |  | 30101 | 0
177 |  | 30449 | 0
178 |  | 30799 | 0
179 |  | 31151 | 0
180 |  | 31505 | 0
181 |  | 31861 | 0
182 |  | 32219 | 0
183 |  | 32579 | 0
184 |  | 32941 | 0
185 |  | 33305 | 0
186 |  | 33671 | 0
187 |  | 34039 | 0
188 |  | 34409 | 0
189 |  | 34781 | 0
190 |  | 35155 | 0
191 |  | 35531 | 0
192 |  | 35909 | 0
193 |  | 36289 | 0
194 |  | 36671 | 0
195 |  | 37055 | 0
196 |  | 37441 | 0
197 |  | 37829 | 0
198 |  | 38219 | 0
199 |  | 38611 | 0
200 |  | 39005 | 0
201 |  | 39401 | 0
202 |  | 39799 | 0
203 |  | 40199 | 0
204 |  | 40601 | 0
205 |  | 41005 | 0
206 |  | 41411 | 0
207 |  | 41819 | 0
208 |  | 42229 | 0
209 |  | 42641 | 0
210 |  | 43055 | 0
211 |  | 43471 | 0
212 |  | 43889 | 0
213 |  | 44309 | 0
214 |  | 44731 | 0
215 |  | 45155 | 0
216 |  | 45581 | 0
217 |  | 46009 | 0
218 |  | 46439 | 0
219 |  | 46871 | 0
220 |  | 47305 | 0
221 |  | 47741 | 0
222 |  | 48179 | 0
223 |  | 48619 | 0
224 |  | 49061 | 0
225 |  | 49505 | 0
226 |  | 49951 | 0
227 |  | 50399 | 0
228 |  | 50849 | 0
229 |  | 51301 | 0
230 |  | 51755 | 0
231 |  | 52211 | 0
232 |  | 52669 | 0
233 |  | 53129 | 0
234 |  | 53591 | 0
235 |  | 54055 | 0
236 |  | 54521 | 0
237 |  | 54989 | 0
238 |  | 55459 | 0
239 |  | 55931 | 0
240 |  | 56405 | 0
241 |  | 56881 | 0
242 |  | 57359 | 0
243 |  | 57839 | 0
244 |  | 58321 | 0
245 |  | 58805 | 0
246 |  | 59291 | 0
247 |  | 59779 | 0
248 |  | 60269 | 0
249 |  | 60761 | 0
250 |  | 61255 | 0
251 |  | 61751 | 0
252 |  | 62249 | 0
253 |  | 62749 | 0
254 |  | 63251 | 0
255 |  | 63755 | 0
256 |  | 64261 | 0
257 |  | 64769 | 0
258 |  | 65279 | 0
259 |  | 65791 | 0
260 |  | 66305 | 0
261 |  | 66821 | 0
262 |  | 67339 | 0
263 |  | 67859 | 0
264 |  | 68381 | 0
265 |  | 68905 | 0
266 |  | 69431 | 0
267 |  | 69959 | 0
268 |  | 70489 | 0
269 |  | 71021 | 0
270 |  | 71555 | 0
271 |  | 72091 | 0
272 |  | 72629 | 0
273 |  | 73169 | 0
274 |  | 73711 | 0
275 |  | 74255 | 0
276 |  | 74801 | 0
277 |  | 75349 | 0
278 |  | 75899 | 0
279 |  | 76451 | 0
280 |  | 77005 | 0
281 |  | 77561 | 0
282 |  | 78119 | 0
283 |  | 78679 | 0
284 |  | 79241 | 0
285 |  | 79805 | 0
286 |  | 80371 | 0
287 |  | 80939 | 0
288 |  | 81509 | 0
289 |  | 82081 | 0
290 |  | 82655 | 0
291 |  | 83231 | 0
292 |  | 83809 | 0
293 |  | 84389 | 0
294 |  | 84971 | 0
295 |  | 85555 | 0
296 |  | 86141 | 0
297 |  | 86729 | 0
298 |  | 87319 | 0
299 |  | 87911 | 0
300 |  | 88505 | 0
301 |  | 89101 | 0
302 |  | 89699 | 0
303 |  | 90299 | 0
304 |  | 90901 | 0
305 |  | 91505 | 0
306 |  | 92111 | 0
307 |  | 92719 | 0
308 |  | 93329 | 0
309 |  | 93941 | 0
310 |  | 94555 | 0
311 |  | 95171 | 0
312 |  | 95789 | 0
313 |  | 96409 | 0
314 |  | 97031 | 0
315 |  | 97655 | 0
316 |  | 98281 | 0
317 |  | 98909 | 0
318 |  | 99539 | 0
319 |  | 100171 | 0
320 |  | 100805 | 0
321 |  | 101441 | 0
322 |  | 102079 | 0
323 |  | 102719 | 0
324 |  | 103361 | 0
325 |  | 104005 | 0
326 |  | 104651 | 0
327 |  | 105299 | 0
328 |  | 105949 | 0
329 |  | 106601 | 0
330 |  | 107255 | 0
331 |  | 107911 | 0
332 |  | 108569 | 0
333 |  | 109229 | 0
334 |  | 109891 | 0
335 |  | 110555 | 0
336 |  | 111221 | 0
337 |  | 111889 | 0
338 |  | 112559 | 0
339 |  | 113231 | 0
340 |  | 113905 | 0
341 |  | 114581 | 0
342 |  | 115259 | 0
343 |  | 115939 | 0
344 |  | 116621 | 0
345 |  | 117305 | 0
346 |  | 117991 | 0
347 |  | 118679 | 0
348 |  | 119369 | 0

## Equações_taxa
Encontrando o valor da taxa nas vendas parceladas
Equação
Va-E = P[1-(1+i)^( - n) ] / i
Va é o valor à vista, E o valor da entrada, P o valor da prestação fixa;
i é a taxa unitária mensal e n é o número de parcelas mensais, fora a entrada
Encontrar i para:
Va= | 100
E= | 10
P= | 10
i | i
n | 12
Equação com uma incógnita : encontrar o valor de i que é taxa unitária: menor valor esperado = ? 0,01-> 1%
100 - 10 = 10[1 - ( 1 + i)^( - 12) ] / i
i | Primeiro membro | Segundo membro |  |  | À vista = |  | 100
0.01 | 90 | 112.5508 |  |  | Parte à vista(entrada) |  | 10
0.02 | 90 | 105.7534 |  |  | Dívida no dia da compra |  | 90
0.03 | 90 | 99.54 |  |  | taxa = |  | 4 | %
0.04 | 90 | 93.8507 | O resultado está entre4% e 5% | 4 | Planilha de amortização
0.05 | 90 | 88.6325 |  |  | Mês | Saldo devedor | Valor amortizado | Juros sobre o saldo enterior | Parcela
0.06 | 90 | 83.8384 |  |  | 0 | 90 | 10 | 0 | 10
0.07 | 90 | 79.4269 |  |  | 1 | 83.6 | 6.4 | 3.6 | 10
0.08 | 90 | 75.3608 |  |  | 2 | 76.944 | 6.656 | 3.344 | 10
0.09 | 90 | 71.6073 |  |  | 3 | 70.0218 | 6.9222 | 3.0778 | 10
0.1 | 90 | 68.1369 |  |  | 4 | 62.8226 | 7.1991 | 2.8009 | 10
0.11 | 90 | 64.9236 |  |  | 5 | 55.3355 | 7.4871 | 2.5129 | 10
0.12 | 90 | 61.9437 |  |  | 6 | 47.549 | 7.7866 | 2.2134 | 10
0.13 | 90 | 59.1765 |  |  | 7 | 39.4509 | 8.098 | 1.902 | 10
0.14 | 90 | 56.6029 |  |  | 8 | 31.029 | 8.422 | 1.578 | 10
0.15 | 90 | 54.2062 |  |  | 9 | 22.2701 | 8.7588 | 1.2412 | 10
0.16 | 90 | 51.9711 |  |  | 10 | 13.1609 | 9.1092 | 0.8908 | 10
0.17 | 90 | 49.8839 |  |  | 11 | 3.6874 | 9.4736 | 0.52644 | 10
0.18 | 90 | 47.9322 |  |  | 12 | -6.1652 | 9.8525 | 0.14749 | 10
0.19 | 90 | 46.105
0.2 | 90 | 44.3922
0.21 | 90 | 42.7845
0.22 | 90 | 41.2737
0.23 | 90 | 39.8524
0.24 | 90 | 38.5136
0.25 | 90 | 37.2512
0.26 | 90 | 36.0595
0.27 | 90 | 34.9333
0.28 | 90 | 33.8679
0.29 | 90 | 32.859
0.3 | 90 | 31.9026
0.31 | 90 | 30.9951
0.32 | 90 | 30.1332
0.33 | 90 | 29.3139
0.34 | 90 | 28.5342
0.35 | 90 | 27.7917
0.36 | 90 | 27.084
0.37 | 90 | 26.4088
0.38 | 90 | 25.7641
0.39 | 90 | 25.1481
0.4 | 90 | 24.559
0.41 | 90 | 23.9953
0.42 | 90 | 23.4553
0.43 | 90 | 22.9378
0.44 | 90 | 22.4414
0.45 | 90 | 21.965
0.46 | 90 | 21.5074
0.47 | 90 | 21.0676
0.48 | 90 | 20.6447
0.49 | 90 | 20.2377
0.5 | 90 | 19.8459
0.51 | 90 | 19.4683
0.52 | 90 | 19.1043
0.53 | 90 | 18.7533
0.54 | 90 | 18.4144
0.55 | 90 | 18.0873
0.56 | 90 | 17.7712
0.57 | 90 | 17.4656
0.58 | 90 | 17.1701
0.59 | 90 | 16.8842
0.6 | 90 | 16.6075
0.61 | 90 | 16.3394
0.62 | 90 | 16.0797
0.63 | 90 | 15.8279
0.64 | 90 | 15.5837
0.65 | 90 | 15.3468
0.66 | 90 | 15.1169
0.67 | 90 | 14.8937
0.68 | 90 | 14.6768
0.69 | 90 | 14.4661
0.7 | 90 | 14.2612
0.71 | 90 | 14.062
0.72 | 90 | 13.8682
0.73 | 90 | 13.6796
0.74 | 90 | 13.496
0.75 | 90 | 13.3172
0.76 | 90 | 13.143
0.77 | 90 | 12.9733
0.78 | 90 | 12.8078
0.79 | 90 | 12.6465
0.8 | 90 | 12.4892
0.81 | 90 | 12.3357
0.82 | 90 | 12.1859
0.83 | 90 | 12.0397
0.84 | 90 | 11.8969
0.85 | 90 | 11.7574
0.86 | 90 | 11.6211
0.87 | 90 | 11.488
0.88 | 90 | 11.3578
0.89 | 90 | 11.2305
0.9 | 90 | 11.1061
0.91 | 90 | 10.9843
0.92 | 90 | 10.8652
0.93 | 90 | 10.7487
0.94 | 90 | 10.6346
0.95 | 90 | 10.5228
0.96 | 90 | 10.4134
0.97 | 90 | 10.3063
0.98 | 90 | 10.2013
0.99 | 90 | 10.0984
1 | 90 | 9.9976
1.01 | 90 | 9.8987
1.02 | 90 | 9.8018
1.03 | 90 | 9.7068
1.04 | 90 | 9.6135
1.05 | 90 | 9.5221
1.06 | 90 | 9.4323
1.07 | 90 | 9.3443
1.08 | 90 | 9.2578
1.09 | 90 | 9.173
1.1 | 90 | 9.0897
1.11 | 90 | 9.0079
1.12 | 90 | 8.9275
1.13 | 90 | 8.8485
1.14 | 90 | 8.771
1.15 | 90 | 8.6948
1.16 | 90 | 8.6199
1.17 | 90 | 8.5462
1.18 | 90 | 8.4738
1.19 | 90 | 8.4027
1.2 | 90 | 8.3327
1.21 | 90 | 8.2639
1.22 | 90 | 8.1961
1.23 | 90 | 8.1295
1.24 | 90 | 8.064
1.25 | 90 | 7.9995
1.26 | 90 | 7.9361
1.27 | 90 | 7.8736
1.28 | 90 | 7.8121
1.29 | 90 | 7.7516
1.3 | 90 | 7.692
1.31 | 90 | 7.6333
1.32 | 90 | 7.5754
1.33 | 90 | 7.5185
1.34 | 90 | 7.4624
1.35 | 90 | 7.4071
1.36 | 90 | 7.3527
1.37 | 90 | 7.299
1.38 | 90 | 7.2462
1.39 | 90 | 7.194
1.4 | 90 | 7.1427
1.41 | 90 | 7.092
1.42 | 90 | 7.0421
1.43 | 90 | 6.9928
1.44 | 90 | 6.9443
1.45 | 90 | 6.8964
1.46 | 90 | 6.8492
1.47 | 90 | 6.8026
1.48 | 90 | 6.7566
1.49 | 90 | 6.7113
1.5 | 90 | 6.6666
1.51 | 90 | 6.6224
1.52 | 90 | 6.5788
1.53 | 90 | 6.5359
1.54 | 90 | 6.4934
1.55 | 90 | 6.4515
1.56 | 90 | 6.4102
1.57 | 90 | 6.3694
1.58 | 90 | 6.329
1.59 | 90 | 6.2892
1.6 | 90 | 6.2499
1.61 | 90 | 6.2111
1.62 | 90 | 6.1728
1.63 | 90 | 6.1349
1.64 | 90 | 6.0975
1.65 | 90 | 6.0606
1.66 | 90 | 6.024
1.67 | 90 | 5.988
1.68 | 90 | 5.9523
1.69 | 90 | 5.9171
1.7 | 90 | 5.8823
1.71 | 90 | 5.8479
1.72 | 90 | 5.8139
1.73 | 90 | 5.7803
1.74 | 90 | 5.7471
1.75 | 90 | 5.7143
1.76 | 90 | 5.6818
1.77 | 90 | 5.6497
1.78 | 90 | 5.618
1.79 | 90 | 5.5866
1.8 | 90 | 5.5555
1.81 | 90 | 5.5248
1.82 | 90 | 5.4945
1.83 | 90 | 5.4645
1.84 | 90 | 5.4348
1.85 | 90 | 5.4054
1.86 | 90 | 5.3763
1.87 | 90 | 5.3476
1.88 | 90 | 5.3191
1.89 | 90 | 5.291
1.9 | 90 | 5.2631
1.91 | 90 | 5.2356
1.92 | 90 | 5.2083
1.93 | 90 | 5.1813
1.94 | 90 | 5.1546
1.95 | 90 | 5.1282
1.96 | 90 | 5.102
1.97 | 90 | 5.0761
1.98 | 90 | 5.0505
1.99 | 90 | 5.0251
2 | 90 | 5
2.01 | 90 | 4.9751
2.02 | 90 | 4.9505
2.03 | 90 | 4.9261
2.04 | 90 | 4.902
2.05 | 90 | 4.878
2.06 | 90 | 4.8544
2.07 | 90 | 4.8309
2.08 | 90 | 4.8077
2.09 | 90 | 4.7847
2.1 | 90 | 4.7619
2.11 | 90 | 4.7393
2.12 | 90 | 4.717
2.13 | 90 | 4.6948
2.14 | 90 | 4.6729
2.15 | 90 | 4.6512
2.16 | 90 | 4.6296
2.17 | 90 | 4.6083
2.18 | 90 | 4.5872
2.19 | 90 | 4.5662
2.2 | 90 | 4.5455
2.21 | 90 | 4.5249
2.22 | 90 | 4.5045
2.23 | 90 | 4.4843
2.24 | 90 | 4.4643
2.25 | 90 | 4.4444
2.26 | 90 | 4.4248
2.27 | 90 | 4.4053
2.28 | 90 | 4.386
2.29 | 90 | 4.3668
2.3 | 90 | 4.3478
2.31 | 90 | 4.329
2.32 | 90 | 4.3103
2.33 | 90 | 4.2918
2.34 | 90 | 4.2735
2.35 | 90 | 4.2553
2.36 | 90 | 4.2373
2.37 | 90 | 4.2194
2.38 | 90 | 4.2017
2.39 | 90 | 4.1841
2.4 | 90 | 4.1667
2.41 | 90 | 4.1494
2.42 | 90 | 4.1322
2.43 | 90 | 4.1152
2.44 | 90 | 4.0984
2.45 | 90 | 4.0816
2.46 | 90 | 4.065
2.47 | 90 | 4.0486
2.48 | 90 | 4.0323
2.49 | 90 | 4.0161
2.5 | 90 | 4
2.51 | 90 | 3.9841
2.52 | 90 | 3.9683
2.53 | 90 | 3.9526
2.54 | 90 | 3.937
2.55 | 90 | 3.9216
2.56 | 90 | 3.9062
2.57 | 90 | 3.891
2.58 | 90 | 3.876
2.59 | 90 | 3.861
2.6 | 90 | 3.8462
2.61 | 90 | 3.8314
2.62 | 90 | 3.8168
2.63 | 90 | 3.8023
2.64 | 90 | 3.7879
2.65 | 90 | 3.7736
2.66 | 90 | 3.7594
2.67 | 90 | 3.7453
2.68 | 90 | 3.7313
2.69 | 90 | 3.7175
2.7 | 90 | 3.7037
2.71 | 90 | 3.69
2.72 | 90 | 3.6765
2.73 | 90 | 3.663
2.74 | 90 | 3.6496
2.75 | 90 | 3.6364
2.76 | 90 | 3.6232
2.77 | 90 | 3.6101
2.78 | 90 | 3.5971
2.79 | 90 | 3.5842
2.8 | 90 | 3.5714
2.81 | 90 | 3.5587
2.82 | 90 | 3.5461
2.83 | 90 | 3.5336
2.84 | 90 | 3.5211
2.85 | 90 | 3.5088
2.86 | 90 | 3.4965
2.87 | 90 | 3.4843
2.88 | 90 | 3.4722
2.89 | 90 | 3.4602
2.9 | 90 | 3.4483
2.91 | 90 | 3.4364
2.92 | 90 | 3.4247
2.93 | 90 | 3.413
2.94 | 90 | 3.4014
2.95 | 90 | 3.3898
2.96 | 90 | 3.3784
2.97 | 90 | 3.367
2.98 | 90 | 3.3557
2.99 | 90 | 3.3445
3 | 90 | 3.3333
3.01 | 90 | 3.3223
3.02 | 90 | 3.3113
3.03 | 90 | 3.3003
3.04 | 90 | 3.2895
3.05 | 90 | 3.2787
3.06 | 90 | 3.268
3.07 | 90 | 3.2573
3.08 | 90 | 3.2468
3.09 | 90 | 3.2362
3.1 | 90 | 3.2258
3.11 | 90 | 3.2154
3.12 | 90 | 3.2051
3.13 | 90 | 3.1949
3.14 | 90 | 3.1847
3.15 | 90 | 3.1746
3.16 | 90 | 3.1646
3.17 | 90 | 3.1546
3.18 | 90 | 3.1447
3.19 | 90 | 3.1348
3.2 | 90 | 3.125
3.21 | 90 | 3.1153
3.22 | 90 | 3.1056
3.23 | 90 | 3.096
3.24 | 90 | 3.0864
3.25 | 90 | 3.0769
3.26 | 90 | 3.0675
3.27 | 90 | 3.0581
3.28 | 90 | 3.0488
3.29 | 90 | 3.0395
3.3 | 90 | 3.0303
3.31 | 90 | 3.0211
3.32 | 90 | 3.012
3.33 | 90 | 3.003
3.34 | 90 | 2.994
3.35 | 90 | 2.9851
3.36 | 90 | 2.9762
3.37 | 90 | 2.9674
3.38 | 90 | 2.9586
3.39 | 90 | 2.9499
3.4 | 90 | 2.9412
3.41 | 90 | 2.9326
3.42 | 90 | 2.924
3.43 | 90 | 2.9155
3.44 | 90 | 2.907
3.45 | 90 | 2.8986
3.46 | 90 | 2.8902
3.47 | 90 | 2.8818
3.48 | 90 | 2.8736
3.49 | 90 | 2.8653
3.5 | 90 | 2.8571
3.51 | 90 | 2.849
3.52 | 90 | 2.8409
3.53 | 90 | 2.8329
3.54 | 90 | 2.8249
3.55 | 90 | 2.8169
3.56 | 90 | 2.809
3.57 | 90 | 2.8011
3.58 | 90 | 2.7933
3.59 | 90 | 2.7855
3.6 | 90 | 2.7778
3.61 | 90 | 2.7701
3.62 | 90 | 2.7624
3.63 | 90 | 2.7548
3.64 | 90 | 2.7473
3.65 | 90 | 2.7397
3.66 | 90 | 2.7322
3.67 | 90 | 2.7248
3.68 | 90 | 2.7174
3.69 | 90 | 2.71
3.7 | 90 | 2.7027
3.71 | 90 | 2.6954
3.72 | 90 | 2.6882
3.73 | 90 | 2.681
3.74 | 90 | 2.6738
3.75 | 90 | 2.6667
3.76 | 90 | 2.6596
3.77 | 90 | 2.6525
3.78 | 90 | 2.6455
3.79 | 90 | 2.6385
3.8 | 90 | 2.6316
3.81 | 90 | 2.6247
3.82 | 90 | 2.6178
3.83 | 90 | 2.611
3.84 | 90 | 2.6042
3.85 | 90 | 2.5974
3.86 | 90 | 2.5907
3.87 | 90 | 2.584
3.88 | 90 | 2.5773
3.89 | 90 | 2.5707
3.9 | 90 | 2.5641
3.91 | 90 | 2.5575
3.92 | 90 | 2.551
3.93 | 90 | 2.5445
3.94 | 90 | 2.5381
3.95 | 90 | 2.5316
3.96 | 90 | 2.5253
3.97 | 90 | 2.5189
3.98 | 90 | 2.5126
3.99 | 90 | 2.5063
4 | 90 | 2.5
4.01 | 90 | 2.4938
4.02 | 90 | 2.4876
4.03 | 90 | 2.4814
4.04 | 90 | 2.4752
4.05 | 90 | 2.4691
4.06 | 90 | 2.4631
4.07 | 90 | 2.457
4.08 | 90 | 2.451
4.09 | 90 | 2.445
4.1 | 90 | 2.439
4.11 | 90 | 2.4331
4.12 | 90 | 2.4272
4.13 | 90 | 2.4213
4.14 | 90 | 2.4155
4.15 | 90 | 2.4096
4.16 | 90 | 2.4038
4.17 | 90 | 2.3981
4.18 | 90 | 2.3923
4.19 | 90 | 2.3866
4.2 | 90 | 2.381
4.21 | 90 | 2.3753
4.22 | 90 | 2.3697
4.23 | 90 | 2.3641
4.24 | 90 | 2.3585
4.25 | 90 | 2.3529
4.26 | 90 | 2.3474
4.27 | 90 | 2.3419
4.28 | 90 | 2.3364
4.29 | 90 | 2.331
4.3 | 90 | 2.3256
4.31 | 90 | 2.3202
4.32 | 90 | 2.3148
4.33 | 90 | 2.3095
4.34 | 90 | 2.3041
4.35 | 90 | 2.2989
4.36 | 90 | 2.2936
4.37 | 90 | 2.2883
4.38 | 90 | 2.2831
4.39 | 90 | 2.2779
4.4 | 90 | 2.2727
4.41 | 90 | 2.2676
4.42 | 90 | 2.2624
4.43 | 90 | 2.2573
4.44 | 90 | 2.2523
4.45 | 90 | 2.2472
4.46 | 90 | 2.2422
4.47 | 90 | 2.2371
4.48 | 90 | 2.2321
4.49 | 90 | 2.2272
4.5 | 90 | 2.2222
4.51 | 90 | 2.2173
4.52 | 90 | 2.2124
4.53 | 90 | 2.2075
4.54 | 90 | 2.2026
4.55 | 90 | 2.1978
4.56 | 90 | 2.193
4.57 | 90 | 2.1882
4.58 | 90 | 2.1834
4.59 | 90 | 2.1786
4.6 | 90 | 2.1739
4.61 | 90 | 2.1692
4.62 | 90 | 2.1645
4.63 | 90 | 2.1598
4.64 | 90 | 2.1552
4.65 | 90 | 2.1505
4.66 | 90 | 2.1459
4.67 | 90 | 2.1413
4.68 | 90 | 2.1368
4.69 | 90 | 2.1322
4.7 | 90 | 2.1277
4.71 | 90 | 2.1231
4.72 | 90 | 2.1186
4.73 | 90 | 2.1142
4.74 | 90 | 2.1097
4.75 | 90 | 2.1053
4.76 | 90 | 2.1008
4.77 | 90 | 2.0964
4.78 | 90 | 2.0921
4.79 | 90 | 2.0877
4.8 | 90 | 2.0833
4.81 | 90 | 2.079
4.82 | 90 | 2.0747
4.83 | 90 | 2.0704
4.84 | 90 | 2.0661
4.85 | 90 | 2.0619
4.86 | 90 | 2.0576
4.87 | 90 | 2.0534
4.88 | 90 | 2.0492
4.89 | 90 | 2.045
4.9 | 90 | 2.0408
4.91 | 90 | 2.0367
4.92 | 90 | 2.0325
4.93 | 90 | 2.0284
4.94 | 90 | 2.0243
4.95 | 90 | 2.0202
4.96 | 90 | 2.0161
4.97 | 90 | 2.0121
4.98 | 90 | 2.008
4.99 | 90 | 2.004
5 | 90 | 2
5.01 | 90 | 1.996
5.02 | 90 | 1.992
5.03 | 90 | 1.9881
5.04 | 90 | 1.9841
5.05 | 90 | 1.9802
5.06 | 90 | 1.9763
5.07 | 90 | 1.9724
5.08 | 90 | 1.9685
5.09 | 90 | 1.9646
5.1 | 90 | 1.9608
5.11 | 90 | 1.9569
5.12 | 90 | 1.9531
5.13 | 90 | 1.9493
5.14 | 90 | 1.9455
5.15 | 90 | 1.9417
5.16 | 90 | 1.938
5.17 | 90 | 1.9342
5.18 | 90 | 1.9305
5.19 | 90 | 1.9268
5.2 | 90 | 1.9231
5.21 | 90 | 1.9194
5.22 | 90 | 1.9157
5.23 | 90 | 1.912
5.24 | 90 | 1.9084
5.25 | 90 | 1.9048
5.26 | 90 | 1.9011
5.27 | 90 | 1.8975
5.28 | 90 | 1.8939
5.29 | 90 | 1.8904
5.3 | 90 | 1.8868
5.31 | 90 | 1.8832
5.32 | 90 | 1.8797
5.33 | 90 | 1.8762
5.34 | 90 | 1.8727
5.35 | 90 | 1.8692
5.36 | 90 | 1.8657
5.37 | 90 | 1.8622
5.38 | 90 | 1.8587
5.39 | 90 | 1.8553
5.4 | 90 | 1.8519
5.41 | 90 | 1.8484
5.42 | 90 | 1.845
5.43 | 90 | 1.8416
5.44 | 90 | 1.8382
5.45 | 90 | 1.8349
5.46 | 90 | 1.8315
5.47 | 90 | 1.8282
5.48 | 90 | 1.8248
5.49 | 90 | 1.8215
5.5 | 90 | 1.8182
5.51 | 90 | 1.8149
5.52 | 90 | 1.8116
5.53 | 90 | 1.8083
5.54 | 90 | 1.8051
5.55 | 90 | 1.8018
5.56 | 90 | 1.7986
5.57 | 90 | 1.7953
5.58 | 90 | 1.7921
5.59 | 90 | 1.7889
5.6 | 90 | 1.7857
5.61 | 90 | 1.7825
5.62 | 90 | 1.7794
5.63 | 90 | 1.7762
5.64 | 90 | 1.773
5.65 | 90 | 1.7699
5.66 | 90 | 1.7668
5.67 | 90 | 1.7637
5.68 | 90 | 1.7606
5.69 | 90 | 1.7575
5.7 | 90 | 1.7544
5.71 | 90 | 1.7513
5.72 | 90 | 1.7483
5.73 | 90 | 1.7452
5.74 | 90 | 1.7422
5.75 | 90 | 1.7391
5.76 | 90 | 1.7361
5.77 | 90 | 1.7331
5.78 | 90 | 1.7301
5.79 | 90 | 1.7271
5.8 | 90 | 1.7241
5.81 | 90 | 1.7212
5.82 | 90 | 1.7182
5.83 | 90 | 1.7153
5.84 | 90 | 1.7123
5.85 | 90 | 1.7094
5.86 | 90 | 1.7065
5.87 | 90 | 1.7036
5.88 | 90 | 1.7007
5.89 | 90 | 1.6978
5.9 | 90 | 1.6949
5.91 | 90 | 1.692
5.92 | 90 | 1.6892
5.93 | 90 | 1.6863
5.94 | 90 | 1.6835
5.95 | 90 | 1.6807
5.96 | 90 | 1.6779
5.97 | 90 | 1.675
5.98 | 90 | 1.6722
5.99 | 90 | 1.6694
6 | 90 | 1.6667
6.01 | 90 | 1.6639
6.02 | 90 | 1.6611
6.03 | 90 | 1.6584
6.04 | 90 | 1.6556
6.05 | 90 | 1.6529
6.06 | 90 | 1.6502
6.07 | 90 | 1.6474
6.08 | 90 | 1.6447
6.09 | 90 | 1.642
6.1 | 90 | 1.6393
6.11 | 90 | 1.6367
6.12 | 90 | 1.634
6.13 | 90 | 1.6313
6.14 | 90 | 1.6287
6.15 | 90 | 1.626
6.16 | 90 | 1.6234
6.17 | 90 | 1.6207
6.18 | 90 | 1.6181
6.19 | 90 | 1.6155
6.2 | 90 | 1.6129
6.21 | 90 | 1.6103
6.22 | 90 | 1.6077
6.23 | 90 | 1.6051
6.24 | 90 | 1.6026
6.25 | 90 | 1.6
6.26 | 90 | 1.5974
6.27 | 90 | 1.5949
6.28 | 90 | 1.5924
6.29 | 90 | 1.5898
6.3 | 90 | 1.5873
6.31 | 90 | 1.5848
6.32 | 90 | 1.5823
6.33 | 90 | 1.5798
6.34 | 90 | 1.5773
6.35 | 90 | 1.5748
6.36 | 90 | 1.5723
6.37 | 90 | 1.5699
6.38 | 90 | 1.5674
6.39 | 90 | 1.5649
6.4 | 90 | 1.5625
6.41 | 90 | 1.5601
6.42 | 90 | 1.5576
6.43 | 90 | 1.5552
6.44 | 90 | 1.5528
6.45 | 90 | 1.5504
6.46 | 90 | 1.548
6.47 | 90 | 1.5456
6.48 | 90 | 1.5432
6.49 | 90 | 1.5408
6.5 | 90 | 1.5385
6.51 | 90 | 1.5361
6.52 | 90 | 1.5337
6.53 | 90 | 1.5314
6.54 | 90 | 1.5291
6.55 | 90 | 1.5267
6.56 | 90 | 1.5244
6.57 | 90 | 1.5221
6.58 | 90 | 1.5198
6.59 | 90 | 1.5175
6.6 | 90 | 1.5152
6.61 | 90 | 1.5129
6.62 | 90 | 1.5106
6.63 | 90 | 1.5083
6.64 | 90 | 1.506
6.65 | 90 | 1.5038
6.66 | 90 | 1.5015
6.67 | 90 | 1.4993
6.68 | 90 | 1.497
6.69 | 90 | 1.4948
6.7 | 90 | 1.4925
6.71 | 90 | 1.4903
6.72 | 90 | 1.4881
6.73 | 90 | 1.4859
6.74 | 90 | 1.4837
6.75 | 90 | 1.4815
6.76 | 90 | 1.4793
6.77 | 90 | 1.4771
6.78 | 90 | 1.4749
6.79 | 90 | 1.4728
6.8 | 90 | 1.4706
6.81 | 90 | 1.4684
6.82 | 90 | 1.4663
6.83 | 90 | 1.4641
6.84 | 90 | 1.462
6.85 | 90 | 1.4599
6.86 | 90 | 1.4577
6.87 | 90 | 1.4556
6.88 | 90 | 1.4535
6.89 | 90 | 1.4514
6.9 | 90 | 1.4493
6.91 | 90 | 1.4472
6.92 | 90 | 1.4451
6.93 | 90 | 1.443
6.94 | 90 | 1.4409
6.95 | 90 | 1.4388
6.96 | 90 | 1.4368
6.97 | 90 | 1.4347
6.98 | 90 | 1.4327
6.99 | 90 | 1.4306
7 | 90 | 1.4286
7.01 | 90 | 1.4265
7.02 | 90 | 1.4245
7.03 | 90 | 1.4225
7.04 | 90 | 1.4205
7.05 | 90 | 1.4184
7.06 | 90 | 1.4164
7.07 | 90 | 1.4144
7.08 | 90 | 1.4124
7.09 | 90 | 1.4104
7.1 | 90 | 1.4085
7.11 | 90 | 1.4065
7.12 | 90 | 1.4045
7.13 | 90 | 1.4025
7.14 | 90 | 1.4006
7.15 | 90 | 1.3986
7.16 | 90 | 1.3966
7.17 | 90 | 1.3947
7.18 | 90 | 1.3928
7.19 | 90 | 1.3908
7.2 | 90 | 1.3889
7.21 | 90 | 1.387
7.22 | 90 | 1.385
7.23 | 90 | 1.3831
7.24 | 90 | 1.3812
7.25 | 90 | 1.3793
7.26 | 90 | 1.3774
7.27 | 90 | 1.3755
7.28 | 90 | 1.3736
7.29 | 90 | 1.3717
7.3 | 90 | 1.3699
7.31 | 90 | 1.368
7.32 | 90 | 1.3661
7.33 | 90 | 1.3643
7.34 | 90 | 1.3624
7.35 | 90 | 1.3605
7.36 | 90 | 1.3587
7.37 | 90 | 1.3569
7.38 | 90 | 1.355
7.39 | 90 | 1.3532
7.4 | 90 | 1.3514
7.41 | 90 | 1.3495
7.42 | 90 | 1.3477
7.43 | 90 | 1.3459
7.44 | 90 | 1.3441
7.45 | 90 | 1.3423
7.46 | 90 | 1.3405
7.47 | 90 | 1.3387
7.48 | 90 | 1.3369
7.49 | 90 | 1.3351
7.5 | 90 | 1.3333
7.51 | 90 | 1.3316
7.52 | 90 | 1.3298
7.53 | 90 | 1.328
7.54 | 90 | 1.3263
7.55 | 90 | 1.3245
7.56 | 90 | 1.3228
7.57 | 90 | 1.321
7.58 | 90 | 1.3193
7.59 | 90 | 1.3175
7.6 | 90 | 1.3158
7.61 | 90 | 1.3141
7.62 | 90 | 1.3123
7.63 | 90 | 1.3106
7.64 | 90 | 1.3089
7.65 | 90 | 1.3072
7.66 | 90 | 1.3055
7.67 | 90 | 1.3038
7.68 | 90 | 1.3021
7.69 | 90 | 1.3004
7.7 | 90 | 1.2987
7.71 | 90 | 1.297
7.72 | 90 | 1.2953
7.73 | 90 | 1.2937
7.74 | 90 | 1.292
7.75 | 90 | 1.2903
7.76 | 90 | 1.2887
7.77 | 90 | 1.287
7.78 | 90 | 1.2853
7.79 | 90 | 1.2837
7.8 | 90 | 1.2821
7.81 | 90 | 1.2804
7.82 | 90 | 1.2788
7.83 | 90 | 1.2771
7.84 | 90 | 1.2755
7.85 | 90 | 1.2739
7.86 | 90 | 1.2723
7.87 | 90 | 1.2706
7.88 | 90 | 1.269
7.89 | 90 | 1.2674
7.9 | 90 | 1.2658
7.91 | 90 | 1.2642
7.92 | 90 | 1.2626
7.93 | 90 | 1.261
7.94 | 90 | 1.2594
7.95 | 90 | 1.2579
7.96 | 90 | 1.2563
7.97 | 90 | 1.2547
7.98 | 90 | 1.2531
7.99 | 90 | 1.2516
8 | 90 | 1.25
8.01 | 90 | 1.2484
8.02 | 90 | 1.2469
8.03 | 90 | 1.2453
8.04 | 90 | 1.2438
8.05 | 90 | 1.2422
8.06 | 90 | 1.2407
8.07 | 90 | 1.2392
8.08 | 90 | 1.2376
8.09 | 90 | 1.2361
8.1 | 90 | 1.2346
8.11 | 90 | 1.233
8.12 | 90 | 1.2315
8.13 | 90 | 1.23
8.14 | 90 | 1.2285
8.15 | 90 | 1.227
8.16 | 90 | 1.2255
8.17 | 90 | 1.224
8.18 | 90 | 1.2225
8.19 | 90 | 1.221
8.2 | 90 | 1.2195
8.21 | 90 | 1.218
8.22 | 90 | 1.2165
8.23 | 90 | 1.2151
8.24 | 90 | 1.2136
8.25 | 90 | 1.2121
8.26 | 90 | 1.2107
8.27 | 90 | 1.2092
8.28 | 90 | 1.2077
8.29 | 90 | 1.2063
8.3 | 90 | 1.2048
8.31 | 90 | 1.2034
8.32 | 90 | 1.2019
8.33 | 90 | 1.2005
8.34 | 90 | 1.199
8.35 | 90 | 1.1976
8.36 | 90 | 1.1962
8.37 | 90 | 1.1947
8.38 | 90 | 1.1933
8.39 | 90 | 1.1919
8.4 | 90 | 1.1905
8.41 | 90 | 1.1891
8.42 | 90 | 1.1876
8.43 | 90 | 1.1862
8.44 | 90 | 1.1848
8.45 | 90 | 1.1834
8.46 | 90 | 1.182
8.47 | 90 | 1.1806
8.48 | 90 | 1.1792
8.49 | 90 | 1.1779
8.5 | 90 | 1.1765
8.51 | 90 | 1.1751
8.52 | 90 | 1.1737
8.53 | 90 | 1.1723
8.54 | 90 | 1.171
8.55 | 90 | 1.1696
8.56 | 90 | 1.1682
8.57 | 90 | 1.1669
8.58 | 90 | 1.1655
8.59 | 90 | 1.1641
8.6 | 90 | 1.1628
8.61 | 90 | 1.1614
8.62 | 90 | 1.1601
8.63 | 90 | 1.1587
8.64 | 90 | 1.1574
8.65 | 90 | 1.1561
8.66 | 90 | 1.1547
8.67 | 90 | 1.1534
8.68 | 90 | 1.1521
8.69 | 90 | 1.1507
8.7 | 90 | 1.1494
8.71 | 90 | 1.1481
8.72 | 90 | 1.1468
8.73 | 90 | 1.1455
8.74 | 90 | 1.1442
8.75 | 90 | 1.1429
8.76 | 90 | 1.1416
8.77 | 90 | 1.1403
8.78 | 90 | 1.139
8.79 | 90 | 1.1377
8.8 | 90 | 1.1364
8.81 | 90 | 1.1351
8.82 | 90 | 1.1338
8.83 | 90 | 1.1325
8.84 | 90 | 1.1312
8.85 | 90 | 1.1299
8.86 | 90 | 1.1287
8.87 | 90 | 1.1274
8.88 | 90 | 1.1261
8.89 | 90 | 1.1249
8.9 | 90 | 1.1236
8.91 | 90 | 1.1223
8.92 | 90 | 1.1211
8.93 | 90 | 1.1198
8.94 | 90 | 1.1186
8.95 | 90 | 1.1173
8.96 | 90 | 1.1161
8.97 | 90 | 1.1148
8.98 | 90 | 1.1136
8.99 | 90 | 1.1123
9 | 90 | 1.1111
9.01 | 90 | 1.1099
9.02 | 90 | 1.1086
9.03 | 90 | 1.1074
9.04 | 90 | 1.1062
9.05 | 90 | 1.105
9.06 | 90 | 1.1038
9.07 | 90 | 1.1025
9.08 | 90 | 1.1013
9.09 | 90 | 1.1001
9.1 | 90 | 1.0989
9.11 | 90 | 1.0977
9.12 | 90 | 1.0965
9.13 | 90 | 1.0953
9.14 | 90 | 1.0941
9.15 | 90 | 1.0929
9.16 | 90 | 1.0917
9.17 | 90 | 1.0905
9.18 | 90 | 1.0893
9.19 | 90 | 1.0881
9.2 | 90 | 1.087
9.21 | 90 | 1.0858
9.22 | 90 | 1.0846
9.23 | 90 | 1.0834
9.24 | 90 | 1.0823
9.25 | 90 | 1.0811
9.26 | 90 | 1.0799
9.27 | 90 | 1.0787
9.28 | 90 | 1.0776
9.29 | 90 | 1.0764
9.3 | 90 | 1.0753
9.31 | 90 | 1.0741
9.32 | 90 | 1.073
9.33 | 90 | 1.0718
9.34 | 90 | 1.0707
9.35 | 90 | 1.0695
9.36 | 90 | 1.0684
9.37 | 90 | 1.0672
9.38 | 90 | 1.0661
9.39 | 90 | 1.065
9.4 | 90 | 1.0638
9.41 | 90 | 1.0627
9.42 | 90 | 1.0616
9.43 | 90 | 1.0604
9.44 | 90 | 1.0593
9.45 | 90 | 1.0582
9.46 | 90 | 1.0571
9.47 | 90 | 1.056
9.48 | 90 | 1.0549
9.49 | 90 | 1.0537
9.5 | 90 | 1.0526
9.51 | 90 | 1.0515
9.52 | 90 | 1.0504
9.53 | 90 | 1.0493
9.54 | 90 | 1.0482
9.55 | 90 | 1.0471
9.56 | 90 | 1.046
9.57 | 90 | 1.0449
9.58 | 90 | 1.0438
9.59 | 90 | 1.0428
9.6 | 90 | 1.0417
9.61 | 90 | 1.0406
9.62 | 90 | 1.0395
9.63 | 90 | 1.0384
9.64 | 90 | 1.0373
9.65 | 90 | 1.0363
9.66 | 90 | 1.0352
9.67 | 90 | 1.0341
9.68 | 90 | 1.0331
9.69 | 90 | 1.032
9.7 | 90 | 1.0309
9.71 | 90 | 1.0299
9.72 | 90 | 1.0288
9.73 | 90 | 1.0277
9.74 | 90 | 1.0267
9.75 | 90 | 1.0256
9.76 | 90 | 1.0246
9.77 | 90 | 1.0235
9.78 | 90 | 1.0225
9.79 | 90 | 1.0215
9.8 | 90 | 1.0204
9.81 | 90 | 1.0194
9.82 | 90 | 1.0183
9.83 | 90 | 1.0173
9.84 | 90 | 1.0163
9.85 | 90 | 1.0152
9.86 | 90 | 1.0142
9.87 | 90 | 1.0132
9.88 | 90 | 1.0121
9.89 | 90 | 1.0111
9.9 | 90 | 1.0101
9.91 | 90 | 1.0091
9.92 | 90 | 1.0081
9.93 | 90 | 1.007
9.94 | 90 | 1.006
9.95 | 90 | 1.005
9.96 | 90 | 1.004
9.97 | 90 | 1.003
9.98 | 90 | 1.002
9.99 | 90 | 1.001
10 | 90 | 1
10.01 | 90 | 0.999
10.02 | 90 | 0.998
10.03 | 90 | 0.99701
10.04 | 90 | 0.99602
10.05 | 90 | 0.99502
10.06 | 90 | 0.99404
10.07 | 90 | 0.99305
10.08 | 90 | 0.99206
10.09 | 90 | 0.99108
10.1 | 90 | 0.9901
10.11 | 90 | 0.98912
10.12 | 90 | 0.98814
10.13 | 90 | 0.98717
10.14 | 90 | 0.98619
10.15 | 90 | 0.98522
10.16 | 90 | 0.98425
10.17 | 90 | 0.98328
10.18 | 90 | 0.98232
10.19 | 90 | 0.98135
10.2 | 90 | 0.98039
10.21 | 90 | 0.97943
10.22 | 90 | 0.97847
10.23 | 90 | 0.97752
10.24 | 90 | 0.97656
10.25 | 90 | 0.97561
10.26 | 90 | 0.97466
10.27 | 90 | 0.97371
10.28 | 90 | 0.97276
10.29 | 90 | 0.97182
10.3 | 90 | 0.97087
10.31 | 90 | 0.96993
10.32 | 90 | 0.96899
10.33 | 90 | 0.96805
10.34 | 90 | 0.96712
10.35 | 90 | 0.96618
10.36 | 90 | 0.96525
10.37 | 90 | 0.96432
10.38 | 90 | 0.96339
10.39 | 90 | 0.96246
10.4 | 90 | 0.96154
10.41 | 90 | 0.96061
10.42 | 90 | 0.95969
10.43 | 90 | 0.95877
10.44 | 90 | 0.95785
10.45 | 90 | 0.95694
10.46 | 90 | 0.95602
10.47 | 90 | 0.95511
10.48 | 90 | 0.9542
10.49 | 90 | 0.95329
10.5 | 90 | 0.95238
10.51 | 90 | 0.95147
10.52 | 90 | 0.95057
10.53 | 90 | 0.94967
10.54 | 90 | 0.94877
10.55 | 90 | 0.94787
10.56 | 90 | 0.94697
10.57 | 90 | 0.94607
10.58 | 90 | 0.94518
10.59 | 90 | 0.94429
10.6 | 90 | 0.9434
10.61 | 90 | 0.94251
10.62 | 90 | 0.94162
10.63 | 90 | 0.94073
10.64 | 90 | 0.93985
10.65 | 90 | 0.93897
10.66 | 90 | 0.93809
10.67 | 90 | 0.93721
10.68 | 90 | 0.93633
10.69 | 90 | 0.93545
10.7 | 90 | 0.93458
10.71 | 90 | 0.93371
10.72 | 90 | 0.93284
10.73 | 90 | 0.93197
10.74 | 90 | 0.9311
10.75 | 90 | 0.93023
10.76 | 90 | 0.92937
10.77 | 90 | 0.92851
10.78 | 90 | 0.92764
10.79 | 90 | 0.92678
10.8 | 90 | 0.92593
10.81 | 90 | 0.92507
10.82 | 90 | 0.92421
10.83 | 90 | 0.92336
10.84 | 90 | 0.92251
10.85 | 90 | 0.92166
10.86 | 90 | 0.92081
10.87 | 90 | 0.91996
10.88 | 90 | 0.91912
10.89 | 90 | 0.91827
10.9 | 90 | 0.91743
10.91 | 90 | 0.91659
10.92 | 90 | 0.91575
10.93 | 90 | 0.91491
10.94 | 90 | 0.91408
10.95 | 90 | 0.91324
10.96 | 90 | 0.91241
10.97 | 90 | 0.91158
10.98 | 90 | 0.91075
10.99 | 90 | 0.90992
11 | 90 | 0.90909
11.01 | 90 | 0.90827
11.02 | 90 | 0.90744
11.03 | 90 | 0.90662
11.04 | 90 | 0.9058
11.05 | 90 | 0.90498
11.06 | 90 | 0.90416
11.07 | 90 | 0.90334
11.08 | 90 | 0.90253
11.09 | 90 | 0.90171
11.1 | 90 | 0.9009
11.11 | 90 | 0.90009
11.12 | 90 | 0.89928
11.13 | 90 | 0.89847
11.14 | 90 | 0.89767
11.15 | 90 | 0.89686
11.16 | 90 | 0.89606
11.17 | 90 | 0.89526
11.18 | 90 | 0.89445
11.19 | 90 | 0.89366
11.2 | 90 | 0.89286
11.21 | 90 | 0.89206
11.22 | 90 | 0.89127
11.23 | 90 | 0.89047
11.24 | 90 | 0.88968
11.25 | 90 | 0.88889
11.26 | 90 | 0.8881
11.27 | 90 | 0.88731
11.28 | 90 | 0.88652
11.29 | 90 | 0.88574
11.3 | 90 | 0.88496
11.31 | 90 | 0.88417
11.32 | 90 | 0.88339
11.33 | 90 | 0.88261
11.34 | 90 | 0.88183
11.35 | 90 | 0.88106
11.36 | 90 | 0.88028
11.37 | 90 | 0.87951
11.38 | 90 | 0.87873
11.39 | 90 | 0.87796
11.4 | 90 | 0.87719
11.41 | 90 | 0.87642
11.42 | 90 | 0.87566
11.43 | 90 | 0.87489
11.44 | 90 | 0.87413
11.45 | 90 | 0.87336
11.46 | 90 | 0.8726
11.47 | 90 | 0.87184
11.48 | 90 | 0.87108
11.49 | 90 | 0.87032
11.5 | 90 | 0.86957
11.51 | 90 | 0.86881
11.52 | 90 | 0.86806
11.53 | 90 | 0.8673
11.54 | 90 | 0.86655
11.55 | 90 | 0.8658
11.56 | 90 | 0.86505
11.57 | 90 | 0.8643
11.58 | 90 | 0.86356
11.59 | 90 | 0.86281
11.6 | 90 | 0.86207
11.61 | 90 | 0.86133
11.62 | 90 | 0.86059
11.63 | 90 | 0.85985
11.64 | 90 | 0.85911
11.65 | 90 | 0.85837
11.66 | 90 | 0.85763
11.67 | 90 | 0.8569
11.68 | 90 | 0.85616
11.69 | 90 | 0.85543
11.7 | 90 | 0.8547
11.71 | 90 | 0.85397
11.72 | 90 | 0.85324
11.73 | 90 | 0.85251
11.74 | 90 | 0.85179
11.75 | 90 | 0.85106
11.76 | 90 | 0.85034
11.77 | 90 | 0.84962
11.78 | 90 | 0.8489
11.79 | 90 | 0.84818
11.8 | 90 | 0.84746
11.81 | 90 | 0.84674
11.82 | 90 | 0.84602
11.83 | 90 | 0.84531
11.84 | 90 | 0.84459
11.85 | 90 | 0.84388
11.86 | 90 | 0.84317
11.87 | 90 | 0.84246
11.88 | 90 | 0.84175
11.89 | 90 | 0.84104
11.9 | 90 | 0.84034
11.91 | 90 | 0.83963
11.92 | 90 | 0.83893
11.93 | 90 | 0.83822
11.94 | 90 | 0.83752
11.95 | 90 | 0.83682
11.96 | 90 | 0.83612
11.97 | 90 | 0.83542
11.98 | 90 | 0.83472
11.99 | 90 | 0.83403
12 | 90 | 0.83333
12.01 | 90 | 0.83264
12.02 | 90 | 0.83195
12.03 | 90 | 0.83126
12.04 | 90 | 0.83056
12.05 | 90 | 0.82988
12.06 | 90 | 0.82919
12.07 | 90 | 0.8285
12.08 | 90 | 0.82781
12.09 | 90 | 0.82713
12.1 | 90 | 0.82645
12.11 | 90 | 0.82576
12.12 | 90 | 0.82508
12.13 | 90 | 0.8244
12.14 | 90 | 0.82372
12.15 | 90 | 0.82305
12.16 | 90 | 0.82237
12.17 | 90 | 0.82169
12.18 | 90 | 0.82102
12.19 | 90 | 0.82034
12.2 | 90 | 0.81967
12.21 | 90 | 0.819
12.22 | 90 | 0.81833
12.23 | 90 | 0.81766
12.24 | 90 | 0.81699
12.25 | 90 | 0.81633
12.26 | 90 | 0.81566
12.27 | 90 | 0.815
12.28 | 90 | 0.81433
12.29 | 90 | 0.81367
12.3 | 90 | 0.81301
12.31 | 90 | 0.81235
12.32 | 90 | 0.81169
12.33 | 90 | 0.81103
12.34 | 90 | 0.81037
12.35 | 90 | 0.80972
12.36 | 90 | 0.80906
12.37 | 90 | 0.80841
12.38 | 90 | 0.80775
12.39 | 90 | 0.8071
12.4 | 90 | 0.80645
12.41 | 90 | 0.8058
12.42 | 90 | 0.80515
12.43 | 90 | 0.80451
12.44 | 90 | 0.80386
12.45 | 90 | 0.80321
12.46 | 90 | 0.80257
12.47 | 90 | 0.80192
12.48 | 90 | 0.80128
12.49 | 90 | 0.80064
12.5 | 90 | 0.8
12.51 | 90 | 0.79936
12.52 | 90 | 0.79872
12.53 | 90 | 0.79808
12.54 | 90 | 0.79745
12.55 | 90 | 0.79681
12.56 | 90 | 0.79618
12.57 | 90 | 0.79554
12.58 | 90 | 0.79491
12.59 | 90 | 0.79428
12.6 | 90 | 0.79365
12.61 | 90 | 0.79302
12.62 | 90 | 0.79239
12.63 | 90 | 0.79177
12.64 | 90 | 0.79114
12.65 | 90 | 0.79051
12.66 | 90 | 0.78989
12.67 | 90 | 0.78927
12.68 | 90 | 0.78864
12.69 | 90 | 0.78802
12.7 | 90 | 0.7874
12.71 | 90 | 0.78678
12.72 | 90 | 0.78616
12.73 | 90 | 0.78555
12.74 | 90 | 0.78493
12.75 | 90 | 0.78431
12.76 | 90 | 0.7837
12.77 | 90 | 0.78309
12.78 | 90 | 0.78247
12.79 | 90 | 0.78186
12.8 | 90 | 0.78125
12.81 | 90 | 0.78064
12.82 | 90 | 0.78003
12.83 | 90 | 0.77942
12.84 | 90 | 0.77882
12.85 | 90 | 0.77821
12.86 | 90 | 0.7776
12.87 | 90 | 0.777
12.88 | 90 | 0.7764
12.89 | 90 | 0.7758
12.9 | 90 | 0.77519
12.91 | 90 | 0.77459
12.92 | 90 | 0.77399
12.93 | 90 | 0.7734
12.94 | 90 | 0.7728
12.95 | 90 | 0.7722
12.96 | 90 | 0.7716
12.97 | 90 | 0.77101
12.98 | 90 | 0.77042
12.99 | 90 | 0.76982
13 | 90 | 0.76923
13.01 | 90 | 0.76864
13.02 | 90 | 0.76805
13.03 | 90 | 0.76746
13.04 | 90 | 0.76687
13.05 | 90 | 0.76628
13.06 | 90 | 0.7657
13.07 | 90 | 0.76511
13.08 | 90 | 0.76453
13.09 | 90 | 0.76394
13.1 | 90 | 0.76336
13.11 | 90 | 0.76278
13.12 | 90 | 0.7622
13.13 | 90 | 0.76161
13.14 | 90 | 0.76104
13.15 | 90 | 0.76046
13.16 | 90 | 0.75988
13.17 | 90 | 0.7593
13.18 | 90 | 0.75873
13.19 | 90 | 0.75815
13.2 | 90 | 0.75758
13.21 | 90 | 0.757
13.22 | 90 | 0.75643
13.23 | 90 | 0.75586
13.24 | 90 | 0.75529
13.25 | 90 | 0.75472
13.26 | 90 | 0.75415
13.27 | 90 | 0.75358
13.28 | 90 | 0.75301
13.29 | 90 | 0.75245
13.3 | 90 | 0.75188
13.31 | 90 | 0.75131
13.32 | 90 | 0.75075
13.33 | 90 | 0.75019
13.34 | 90 | 0.74963
13.35 | 90 | 0.74906
13.36 | 90 | 0.7485
13.37 | 90 | 0.74794
13.38 | 90 | 0.74738
13.39 | 90 | 0.74683
13.4 | 90 | 0.74627
13.41 | 90 | 0.74571
13.42 | 90 | 0.74516
13.43 | 90 | 0.7446
13.44 | 90 | 0.74405
13.45 | 90 | 0.74349
13.46 | 90 | 0.74294
13.47 | 90 | 0.74239
13.48 | 90 | 0.74184
13.49 | 90 | 0.74129
13.5 | 90 | 0.74074
13.51 | 90 | 0.74019
13.52 | 90 | 0.73964
13.53 | 90 | 0.7391
13.54 | 90 | 0.73855
13.55 | 90 | 0.73801
13.56 | 90 | 0.73746
13.57 | 90 | 0.73692
13.58 | 90 | 0.73638
13.59 | 90 | 0.73584
13.6 | 90 | 0.73529
13.61 | 90 | 0.73475
13.62 | 90 | 0.73421
13.63 | 90 | 0.73368
13.64 | 90 | 0.73314
13.65 | 90 | 0.7326
13.66 | 90 | 0.73206
13.67 | 90 | 0.73153
13.68 | 90 | 0.73099
13.69 | 90 | 0.73046
13.7 | 90 | 0.72993
13.71 | 90 | 0.72939
13.72 | 90 | 0.72886
13.73 | 90 | 0.72833
13.74 | 90 | 0.7278
13.75 | 90 | 0.72727
13.76 | 90 | 0.72674
13.77 | 90 | 0.72622
13.78 | 90 | 0.72569
13.79 | 90 | 0.72516
13.8 | 90 | 0.72464
13.81 | 90 | 0.72411
13.82 | 90 | 0.72359
13.83 | 90 | 0.72307
13.84 | 90 | 0.72254
13.85 | 90 | 0.72202
13.86 | 90 | 0.7215
13.87 | 90 | 0.72098
13.88 | 90 | 0.72046
13.89 | 90 | 0.71994
13.9 | 90 | 0.71942
13.91 | 90 | 0.71891
13.92 | 90 | 0.71839
13.93 | 90 | 0.71788
13.94 | 90 | 0.71736
13.95 | 90 | 0.71685
13.96 | 90 | 0.71633
13.97 | 90 | 0.71582
13.98 | 90 | 0.71531
13.99 | 90 | 0.7148
14 | 90 | 0.71429
14.01 | 90 | 0.71378
14.02 | 90 | 0.71327
14.03 | 90 | 0.71276
14.04 | 90 | 0.71225
14.05 | 90 | 0.71174
14.06 | 90 | 0.71124
14.07 | 90 | 0.71073
14.08 | 90 | 0.71023
14.09 | 90 | 0.70972
14.1 | 90 | 0.70922
14.11 | 90 | 0.70872
14.12 | 90 | 0.70822
14.13 | 90 | 0.70771
14.14 | 90 | 0.70721
14.15 | 90 | 0.70671
14.16 | 90 | 0.70621
14.17 | 90 | 0.70572
14.18 | 90 | 0.70522
14.19 | 90 | 0.70472
14.2 | 90 | 0.70423
14.21 | 90 | 0.70373
14.22 | 90 | 0.70323
14.23 | 90 | 0.70274
14.24 | 90 | 0.70225
14.25 | 90 | 0.70175
14.26 | 90 | 0.70126
14.27 | 90 | 0.70077
14.28 | 90 | 0.70028
14.29 | 90 | 0.69979
14.3 | 90 | 0.6993
14.31 | 90 | 0.69881
14.32 | 90 | 0.69832
14.33 | 90 | 0.69784
14.34 | 90 | 0.69735
14.35 | 90 | 0.69686
14.36 | 90 | 0.69638
14.37 | 90 | 0.69589
14.38 | 90 | 0.69541
14.39 | 90 | 0.69493
14.4 | 90 | 0.69444
14.41 | 90 | 0.69396
14.42 | 90 | 0.69348
14.43 | 90 | 0.693
14.44 | 90 | 0.69252
14.45 | 90 | 0.69204
14.46 | 90 | 0.69156
14.47 | 90 | 0.69109
14.48 | 90 | 0.69061
14.49 | 90 | 0.69013
14.5 | 90 | 0.68966
14.51 | 90 | 0.68918
14.52 | 90 | 0.68871
14.53 | 90 | 0.68823
14.54 | 90 | 0.68776
14.55 | 90 | 0.68729
14.56 | 90 | 0.68681
14.57 | 90 | 0.68634
14.58 | 90 | 0.68587
14.59 | 90 | 0.6854
14.6 | 90 | 0.68493
14.61 | 90 | 0.68446
14.62 | 90 | 0.68399
14.63 | 90 | 0.68353
14.64 | 90 | 0.68306
14.65 | 90 | 0.68259
14.66 | 90 | 0.68213
14.67 | 90 | 0.68166
14.68 | 90 | 0.6812
14.69 | 90 | 0.68074
14.7 | 90 | 0.68027
14.71 | 90 | 0.67981
14.72 | 90 | 0.67935
14.73 | 90 | 0.67889
14.74 | 90 | 0.67843
14.75 | 90 | 0.67797
14.76 | 90 | 0.67751
14.77 | 90 | 0.67705
14.78 | 90 | 0.67659
14.79 | 90 | 0.67613
14.8 | 90 | 0.67568
14.81 | 90 | 0.67522
14.82 | 90 | 0.67476
14.83 | 90 | 0.67431
14.84 | 90 | 0.67385
14.85 | 90 | 0.6734
14.86 | 90 | 0.67295
14.87 | 90 | 0.67249
14.88 | 90 | 0.67204
14.89 | 90 | 0.67159
14.9 | 90 | 0.67114
14.91 | 90 | 0.67069
14.92 | 90 | 0.67024
14.93 | 90 | 0.66979
14.94 | 90 | 0.66934
14.95 | 90 | 0.6689
14.96 | 90 | 0.66845
14.97 | 90 | 0.668
14.98 | 90 | 0.66756
14.99 | 90 | 0.66711
15 | 90 | 0.66667
15.01 | 90 | 0.66622
15.02 | 90 | 0.66578
15.03 | 90 | 0.66534
15.04 | 90 | 0.66489
15.05 | 90 | 0.66445
15.06 | 90 | 0.66401
15.07 | 90 | 0.66357
15.08 | 90 | 0.66313
15.09 | 90 | 0.66269
15.1 | 90 | 0.66225
15.11 | 90 | 0.66181
15.12 | 90 | 0.66138
15.13 | 90 | 0.66094
15.14 | 90 | 0.6605
15.15 | 90 | 0.66007
15.16 | 90 | 0.65963
15.17 | 90 | 0.6592
15.18 | 90 | 0.65876
15.19 | 90 | 0.65833
15.2 | 90 | 0.65789
15.21 | 90 | 0.65746
15.22 | 90 | 0.65703
15.23 | 90 | 0.6566
15.24 | 90 | 0.65617
15.25 | 90 | 0.65574
15.26 | 90 | 0.65531
15.27 | 90 | 0.65488
15.28 | 90 | 0.65445
15.29 | 90 | 0.65402
15.3 | 90 | 0.65359
15.31 | 90 | 0.65317
15.32 | 90 | 0.65274
15.33 | 90 | 0.65232
15.34 | 90 | 0.65189
15.35 | 90 | 0.65147
15.36 | 90 | 0.65104
15.37 | 90 | 0.65062
15.38 | 90 | 0.6502
15.39 | 90 | 0.64977
15.4 | 90 | 0.64935
15.41 | 90 | 0.64893
15.42 | 90 | 0.64851
15.43 | 90 | 0.64809
15.44 | 90 | 0.64767
15.45 | 90 | 0.64725
15.46 | 90 | 0.64683
15.47 | 90 | 0.64641
15.48 | 90 | 0.64599
15.49 | 90 | 0.64558
15.5 | 90 | 0.64516
15.51 | 90 | 0.64475
15.52 | 90 | 0.64433
15.53 | 90 | 0.64392
15.54 | 90 | 0.6435
15.55 | 90 | 0.64309
15.56 | 90 | 0.64267
15.57 | 90 | 0.64226
15.58 | 90 | 0.64185
15.59 | 90 | 0.64144
15.6 | 90 | 0.64103
15.61 | 90 | 0.64061
15.62 | 90 | 0.6402
15.63 | 90 | 0.6398
15.64 | 90 | 0.63939
15.65 | 90 | 0.63898
15.66 | 90 | 0.63857
15.67 | 90 | 0.63816
15.68 | 90 | 0.63776
15.69 | 90 | 0.63735
15.7 | 90 | 0.63694
15.71 | 90 | 0.63654
15.72 | 90 | 0.63613
15.73 | 90 | 0.63573
15.74 | 90 | 0.63532
15.75 | 90 | 0.63492
15.76 | 90 | 0.63452
15.77 | 90 | 0.63412
15.78 | 90 | 0.63371
15.79 | 90 | 0.63331
15.8 | 90 | 0.63291
15.81 | 90 | 0.63251
15.82 | 90 | 0.63211
15.83 | 90 | 0.63171
15.84 | 90 | 0.63131
15.85 | 90 | 0.63091
15.86 | 90 | 0.63052
15.87 | 90 | 0.63012
15.88 | 90 | 0.62972
15.89 | 90 | 0.62933
15.9 | 90 | 0.62893
15.91 | 90 | 0.62854
15.92 | 90 | 0.62814
15.93 | 90 | 0.62775
15.94 | 90 | 0.62735
15.95 | 90 | 0.62696
15.96 | 90 | 0.62657
15.97 | 90 | 0.62617
15.98 | 90 | 0.62578
15.99 | 90 | 0.62539
16 | 90 | 0.625
16.01 | 90 | 0.62461
16.02 | 90 | 0.62422
16.03 | 90 | 0.62383
16.04 | 90 | 0.62344
16.05 | 90 | 0.62305
16.06 | 90 | 0.62267
16.07 | 90 | 0.62228
16.08 | 90 | 0.62189
16.09 | 90 | 0.6215
16.1 | 90 | 0.62112
16.11 | 90 | 0.62073
16.12 | 90 | 0.62035
16.13 | 90 | 0.61996
16.14 | 90 | 0.61958
16.15 | 90 | 0.6192
16.16 | 90 | 0.61881
16.17 | 90 | 0.61843
16.18 | 90 | 0.61805
16.19 | 90 | 0.61767
16.2 | 90 | 0.61728
16.21 | 90 | 0.6169
16.22 | 90 | 0.61652
16.23 | 90 | 0.61614
16.24 | 90 | 0.61576
16.25 | 90 | 0.61538
16.26 | 90 | 0.61501
16.27 | 90 | 0.61463
16.28 | 90 | 0.61425
16.29 | 90 | 0.61387
16.3 | 90 | 0.6135
16.31 | 90 | 0.61312
16.32 | 90 | 0.61275
16.33 | 90 | 0.61237
16.34 | 90 | 0.612
16.35 | 90 | 0.61162
16.36 | 90 | 0.61125
16.37 | 90 | 0.61087
16.38 | 90 | 0.6105
16.39 | 90 | 0.61013
16.4 | 90 | 0.60976
16.41 | 90 | 0.60938
16.42 | 90 | 0.60901
16.43 | 90 | 0.60864
16.44 | 90 | 0.60827
16.45 | 90 | 0.6079
16.46 | 90 | 0.60753
16.47 | 90 | 0.60716
16.48 | 90 | 0.6068
16.49 | 90 | 0.60643
16.5 | 90 | 0.60606
16.51 | 90 | 0.60569
16.52 | 90 | 0.60533
16.53 | 90 | 0.60496
16.54 | 90 | 0.60459
16.55 | 90 | 0.60423
16.56 | 90 | 0.60386
16.57 | 90 | 0.6035
16.58 | 90 | 0.60314
16.59 | 90 | 0.60277
16.6 | 90 | 0.60241
16.61 | 90 | 0.60205
16.62 | 90 | 0.60168
16.63 | 90 | 0.60132
16.64 | 90 | 0.60096
16.65 | 90 | 0.6006
16.66 | 90 | 0.60024
16.67 | 90 | 0.59988
16.68 | 90 | 0.59952
16.69 | 90 | 0.59916
16.7 | 90 | 0.5988
16.71 | 90 | 0.59844
16.72 | 90 | 0.59809
16.73 | 90 | 0.59773
16.74 | 90 | 0.59737
16.75 | 90 | 0.59701
16.76 | 90 | 0.59666
16.77 | 90 | 0.5963
16.78 | 90 | 0.59595
16.79 | 90 | 0.59559
16.8 | 90 | 0.59524
16.81 | 90 | 0.59488
16.82 | 90 | 0.59453
16.83 | 90 | 0.59418
16.84 | 90 | 0.59382
16.85 | 90 | 0.59347
16.86 | 90 | 0.59312
16.87 | 90 | 0.59277
16.88 | 90 | 0.59242
16.89 | 90 | 0.59207
16.9 | 90 | 0.59172
16.91 | 90 | 0.59137
16.92 | 90 | 0.59102
16.93 | 90 | 0.59067
16.94 | 90 | 0.59032
16.95 | 90 | 0.58997
16.96 | 90 | 0.58962
16.97 | 90 | 0.58928
16.98 | 90 | 0.58893
16.99 | 90 | 0.58858
17 | 90 | 0.58824
17.01 | 90 | 0.58789
17.02 | 90 | 0.58754
17.03 | 90 | 0.5872
17.04 | 90 | 0.58685
17.05 | 90 | 0.58651
17.06 | 90 | 0.58617
17.07 | 90 | 0.58582
17.08 | 90 | 0.58548
17.09 | 90 | 0.58514
17.1 | 90 | 0.5848
17.11 | 90 | 0.58445
17.12 | 90 | 0.58411
17.13 | 90 | 0.58377
17.14 | 90 | 0.58343
17.15 | 90 | 0.58309
17.16 | 90 | 0.58275
17.17 | 90 | 0.58241
17.18 | 90 | 0.58207
17.19 | 90 | 0.58173
17.2 | 90 | 0.5814
17.21 | 90 | 0.58106
17.22 | 90 | 0.58072
17.23 | 90 | 0.58038
17.24 | 90 | 0.58005
17.25 | 90 | 0.57971
17.26 | 90 | 0.57937
17.27 | 90 | 0.57904
17.28 | 90 | 0.5787
17.29 | 90 | 0.57837
17.3 | 90 | 0.57803
17.31 | 90 | 0.5777
17.32 | 90 | 0.57737
17.33 | 90 | 0.57703
17.34 | 90 | 0.5767
17.35 | 90 | 0.57637
17.36 | 90 | 0.57604
17.37 | 90 | 0.57571
17.38 | 90 | 0.57537
17.39 | 90 | 0.57504
17.4 | 90 | 0.57471
17.41 | 90 | 0.57438
17.42 | 90 | 0.57405
17.43 | 90 | 0.57372
17.44 | 90 | 0.57339
17.45 | 90 | 0.57307
17.46 | 90 | 0.57274
17.47 | 90 | 0.57241
17.48 | 90 | 0.57208
17.49 | 90 | 0.57176
17.5 | 90 | 0.57143
17.51 | 90 | 0.5711
17.52 | 90 | 0.57078
17.53 | 90 | 0.57045
17.54 | 90 | 0.57013
17.55 | 90 | 0.5698
17.56 | 90 | 0.56948
17.57 | 90 | 0.56915
17.58 | 90 | 0.56883
17.59 | 90 | 0.5685
17.6 | 90 | 0.56818
17.61 | 90 | 0.56786
17.62 | 90 | 0.56754
17.63 | 90 | 0.56721
17.64 | 90 | 0.56689
17.65 | 90 | 0.56657
17.66 | 90 | 0.56625
17.67 | 90 | 0.56593
17.68 | 90 | 0.56561
17.69 | 90 | 0.56529
17.7 | 90 | 0.56497
17.71 | 90 | 0.56465
17.72 | 90 | 0.56433
17.73 | 90 | 0.56402
17.74 | 90 | 0.5637
17.75 | 90 | 0.56338
17.76 | 90 | 0.56306
17.77 | 90 | 0.56275
17.78 | 90 | 0.56243
17.79 | 90 | 0.56211
17.8 | 90 | 0.5618
17.81 | 90 | 0.56148
17.82 | 90 | 0.56117
17.83 | 90 | 0.56085
17.84 | 90 | 0.56054
17.85 | 90 | 0.56022
17.86 | 90 | 0.55991
17.87 | 90 | 0.5596
17.88 | 90 | 0.55928
17.89 | 90 | 0.55897
17.9 | 90 | 0.55866
17.91 | 90 | 0.55835
17.92 | 90 | 0.55804
17.93 | 90 | 0.55772
17.94 | 90 | 0.55741
17.95 | 90 | 0.5571
17.96 | 90 | 0.55679
17.97 | 90 | 0.55648
17.98 | 90 | 0.55617
17.99 | 90 | 0.55586
18 | 90 | 0.55556
18.01 | 90 | 0.55525
18.02 | 90 | 0.55494
18.03 | 90 | 0.55463
18.04 | 90 | 0.55432
18.05 | 90 | 0.55402
18.06 | 90 | 0.55371
18.07 | 90 | 0.5534
18.08 | 90 | 0.5531
18.09 | 90 | 0.55279
18.1 | 90 | 0.55249
18.11 | 90 | 0.55218
18.12 | 90 | 0.55188
18.13 | 90 | 0.55157
18.14 | 90 | 0.55127
18.15 | 90 | 0.55096
18.16 | 90 | 0.55066
18.17 | 90 | 0.55036
18.18 | 90 | 0.55006
18.19 | 90 | 0.54975
18.2 | 90 | 0.54945
18.21 | 90 | 0.54915
18.22 | 90 | 0.54885
18.23 | 90 | 0.54855
18.24 | 90 | 0.54825
18.25 | 90 | 0.54795
18.26 | 90 | 0.54765
18.27 | 90 | 0.54735
18.28 | 90 | 0.54705
18.29 | 90 | 0.54675
18.3 | 90 | 0.54645
18.31 | 90 | 0.54615
18.32 | 90 | 0.54585
18.33 | 90 | 0.54555
18.34 | 90 | 0.54526
18.35 | 90 | 0.54496
18.36 | 90 | 0.54466
18.37 | 90 | 0.54437
18.38 | 90 | 0.54407
18.39 | 90 | 0.54377
18.4 | 90 | 0.54348
18.41 | 90 | 0.54318
18.42 | 90 | 0.54289
18.43 | 90 | 0.54259
18.44 | 90 | 0.5423
18.45 | 90 | 0.54201
18.46 | 90 | 0.54171
18.47 | 90 | 0.54142
18.48 | 90 | 0.54113
18.49 | 90 | 0.54083
18.5 | 90 | 0.54054
18.51 | 90 | 0.54025
18.52 | 90 | 0.53996
18.53 | 90 | 0.53967
18.54 | 90 | 0.53937
18.55 | 90 | 0.53908
18.56 | 90 | 0.53879
18.57 | 90 | 0.5385
18.58 | 90 | 0.53821
18.59 | 90 | 0.53792
18.6 | 90 | 0.53763
18.61 | 90 | 0.53735
18.62 | 90 | 0.53706
18.63 | 90 | 0.53677
18.64 | 90 | 0.53648
18.65 | 90 | 0.53619
18.66 | 90 | 0.53591
18.67 | 90 | 0.53562
18.68 | 90 | 0.53533
18.69 | 90 | 0.53505
18.7 | 90 | 0.53476
18.71 | 90 | 0.53447
18.72 | 90 | 0.53419
18.73 | 90 | 0.5339
18.74 | 90 | 0.53362
18.75 | 90 | 0.53333
18.76 | 90 | 0.53305
18.77 | 90 | 0.53277
18.78 | 90 | 0.53248
18.79 | 90 | 0.5322
18.8 | 90 | 0.53191
18.81 | 90 | 0.53163
18.82 | 90 | 0.53135
18.83 | 90 | 0.53107
18.84 | 90 | 0.53079
18.85 | 90 | 0.5305
18.86 | 90 | 0.53022
18.87 | 90 | 0.52994
18.88 | 90 | 0.52966
18.89 | 90 | 0.52938
18.9 | 90 | 0.5291
18.91 | 90 | 0.52882
18.92 | 90 | 0.52854
18.93 | 90 | 0.52826
18.94 | 90 | 0.52798
18.95 | 90 | 0.5277
18.96 | 90 | 0.52743
18.97 | 90 | 0.52715
18.98 | 90 | 0.52687
18.99 | 90 | 0.52659
19 | 90 | 0.52632
19.01 | 90 | 0.52604
19.02 | 90 | 0.52576
19.03 | 90 | 0.52549
19.04 | 90 | 0.52521
19.05 | 90 | 0.52493
19.06 | 90 | 0.52466
19.07 | 90 | 0.52438
19.08 | 90 | 0.52411
19.09 | 90 | 0.52383
19.1 | 90 | 0.52356
19.11 | 90 | 0.52329
19.12 | 90 | 0.52301
19.13 | 90 | 0.52274
19.14 | 90 | 0.52247
19.15 | 90 | 0.52219
19.16 | 90 | 0.52192
19.17 | 90 | 0.52165
19.18 | 90 | 0.52138
19.19 | 90 | 0.5211
19.2 | 90 | 0.52083
19.21 | 90 | 0.52056
19.22 | 90 | 0.52029
19.23 | 90 | 0.52002
19.24 | 90 | 0.51975
19.25 | 90 | 0.51948
19.26 | 90 | 0.51921
19.27 | 90 | 0.51894
19.28 | 90 | 0.51867
19.29 | 90 | 0.5184
19.3 | 90 | 0.51813
19.31 | 90 | 0.51787
19.32 | 90 | 0.5176
19.33 | 90 | 0.51733
19.34 | 90 | 0.51706
19.35 | 90 | 0.5168
19.36 | 90 | 0.51653
19.37 | 90 | 0.51626
19.38 | 90 | 0.516
19.39 | 90 | 0.51573
19.4 | 90 | 0.51546
19.41 | 90 | 0.5152
19.42 | 90 | 0.51493
19.43 | 90 | 0.51467
19.44 | 90 | 0.5144
19.45 | 90 | 0.51414
19.46 | 90 | 0.51387
19.47 | 90 | 0.51361
19.48 | 90 | 0.51335
19.49 | 90 | 0.51308
19.5 | 90 | 0.51282
19.51 | 90 | 0.51256
19.52 | 90 | 0.5123
19.53 | 90 | 0.51203
19.54 | 90 | 0.51177
19.55 | 90 | 0.51151
19.56 | 90 | 0.51125
19.57 | 90 | 0.51099
19.58 | 90 | 0.51073
19.59 | 90 | 0.51046
19.6 | 90 | 0.5102
19.61 | 90 | 0.50994
19.62 | 90 | 0.50968
19.63 | 90 | 0.50942
19.64 | 90 | 0.50916
19.65 | 90 | 0.50891
19.66 | 90 | 0.50865
19.67 | 90 | 0.50839
19.68 | 90 | 0.50813
19.69 | 90 | 0.50787
19.7 | 90 | 0.50761
19.71 | 90 | 0.50736
19.72 | 90 | 0.5071
19.73 | 90 | 0.50684
19.74 | 90 | 0.50659
19.75 | 90 | 0.50633
19.76 | 90 | 0.50607
19.77 | 90 | 0.50582
19.78 | 90 | 0.50556
19.79 | 90 | 0.50531
19.8 | 90 | 0.50505
19.81 | 90 | 0.5048
19.82 | 90 | 0.50454
19.83 | 90 | 0.50429
19.84 | 90 | 0.50403
19.85 | 90 | 0.50378
19.86 | 90 | 0.50352
19.87 | 90 | 0.50327
19.88 | 90 | 0.50302
19.89 | 90 | 0.50277
19.9 | 90 | 0.50251
19.91 | 90 | 0.50226
19.92 | 90 | 0.50201
19.93 | 90 | 0.50176
19.94 | 90 | 0.5015
19.95 | 90 | 0.50125
19.96 | 90 | 0.501
19.97 | 90 | 0.50075
19.98 | 90 | 0.5005
19.99 | 90 | 0.50025
20 | 90 | 0.5
20.01 | 90 | 0.49975
20.02 | 90 | 0.4995
20.03 | 90 | 0.49925
20.04 | 90 | 0.499
20.05 | 90 | 0.49875
20.06 | 90 | 0.4985
20.07 | 90 | 0.49826
20.08 | 90 | 0.49801
20.09 | 90 | 0.49776
20.1 | 90 | 0.49751
20.11 | 90 | 0.49727
20.12 | 90 | 0.49702
20.13 | 90 | 0.49677
20.14 | 90 | 0.49652
20.15 | 90 | 0.49628
20.16 | 90 | 0.49603
20.17 | 90 | 0.49579
20.18 | 90 | 0.49554
20.19 | 90 | 0.49529
20.2 | 90 | 0.49505
20.21 | 90 | 0.4948
20.22 | 90 | 0.49456
20.23 | 90 | 0.49432
20.24 | 90 | 0.49407
20.25 | 90 | 0.49383
20.26 | 90 | 0.49358
20.27 | 90 | 0.49334
20.28 | 90 | 0.4931
20.29 | 90 | 0.49285
20.3 | 90 | 0.49261
20.31 | 90 | 0.49237
20.32 | 90 | 0.49213
20.33 | 90 | 0.49188
20.34 | 90 | 0.49164
20.35 | 90 | 0.4914
20.36 | 90 | 0.49116
20.37 | 90 | 0.49092
20.38 | 90 | 0.49068
20.39 | 90 | 0.49044
20.4 | 90 | 0.4902
20.41 | 90 | 0.48996
20.42 | 90 | 0.48972
20.43 | 90 | 0.48948
20.44 | 90 | 0.48924
20.45 | 90 | 0.489
20.46 | 90 | 0.48876
20.47 | 90 | 0.48852
20.48 | 90 | 0.48828
20.49 | 90 | 0.48804
20.5 | 90 | 0.4878
20.51 | 90 | 0.48757
20.52 | 90 | 0.48733
20.53 | 90 | 0.48709
20.54 | 90 | 0.48685
20.55 | 90 | 0.48662
20.56 | 90 | 0.48638
20.57 | 90 | 0.48614
20.58 | 90 | 0.48591
20.59 | 90 | 0.48567
20.6 | 90 | 0.48544
20.61 | 90 | 0.4852
20.62 | 90 | 0.48497
20.63 | 90 | 0.48473
20.64 | 90 | 0.4845
20.65 | 90 | 0.48426
20.66 | 90 | 0.48403
20.67 | 90 | 0.48379
20.68 | 90 | 0.48356
20.69 | 90 | 0.48333
20.7 | 90 | 0.48309
20.71 | 90 | 0.48286
20.72 | 90 | 0.48263
20.73 | 90 | 0.48239
20.74 | 90 | 0.48216
20.75 | 90 | 0.48193
20.76 | 90 | 0.4817
20.77 | 90 | 0.48146
20.78 | 90 | 0.48123
20.79 | 90 | 0.481
20.8 | 90 | 0.48077
20.81 | 90 | 0.48054
20.82 | 90 | 0.48031
20.83 | 90 | 0.48008
20.84 | 90 | 0.47985
20.85 | 90 | 0.47962
20.86 | 90 | 0.47939
20.87 | 90 | 0.47916
20.88 | 90 | 0.47893
20.89 | 90 | 0.4787
20.9 | 90 | 0.47847
20.91 | 90 | 0.47824
20.92 | 90 | 0.47801
20.93 | 90 | 0.47778
20.94 | 90 | 0.47755
20.95 | 90 | 0.47733
20.96 | 90 | 0.4771
20.97 | 90 | 0.47687
20.98 | 90 | 0.47664
20.99 | 90 | 0.47642
21 | 90 | 0.47619
21.01 | 90 | 0.47596
21.02 | 90 | 0.47574
21.03 | 90 | 0.47551
21.04 | 90 | 0.47529
21.05 | 90 | 0.47506
21.06 | 90 | 0.47483
21.07 | 90 | 0.47461
21.08 | 90 | 0.47438
21.09 | 90 | 0.47416
21.1 | 90 | 0.47393
21.11 | 90 | 0.47371
21.12 | 90 | 0.47348
21.13 | 90 | 0.47326
21.14 | 90 | 0.47304
21.15 | 90 | 0.47281
21.16 | 90 | 0.47259
21.17 | 90 | 0.47237
21.18 | 90 | 0.47214
21.19 | 90 | 0.47192
21.2 | 90 | 0.4717
21.21 | 90 | 0.47148
21.22 | 90 | 0.47125
21.23 | 90 | 0.47103
21.24 | 90 | 0.47081
21.25 | 90 | 0.47059
21.26 | 90 | 0.47037
21.27 | 90 | 0.47015
21.28 | 90 | 0.46992
21.29 | 90 | 0.4697
21.3 | 90 | 0.46948
21.31 | 90 | 0.46926
21.32 | 90 | 0.46904
21.33 | 90 | 0.46882
21.34 | 90 | 0.4686
21.35 | 90 | 0.46838
21.36 | 90 | 0.46816
21.37 | 90 | 0.46795
21.38 | 90 | 0.46773
21.39 | 90 | 0.46751
21.4 | 90 | 0.46729
21.41 | 90 | 0.46707
21.42 | 90 | 0.46685
21.43 | 90 | 0.46664
21.44 | 90 | 0.46642
21.45 | 90 | 0.4662
21.46 | 90 | 0.46598
21.47 | 90 | 0.46577
21.48 | 90 | 0.46555
21.49 | 90 | 0.46533
21.5 | 90 | 0.46512
21.51 | 90 | 0.4649
21.52 | 90 | 0.46468
21.53 | 90 | 0.46447
21.54 | 90 | 0.46425
21.55 | 90 | 0.46404
21.56 | 90 | 0.46382
21.57 | 90 | 0.46361
21.58 | 90 | 0.46339
21.59 | 90 | 0.46318
21.6 | 90 | 0.46296
21.61 | 90 | 0.46275
21.62 | 90 | 0.46253
21.63 | 90 | 0.46232
21.64 | 90 | 0.46211
21.65 | 90 | 0.46189
21.66 | 90 | 0.46168
21.67 | 90 | 0.46147
21.68 | 90 | 0.46125
21.69 | 90 | 0.46104
21.7 | 90 | 0.46083
21.71 | 90 | 0.46062
21.72 | 90 | 0.46041
21.73 | 90 | 0.46019
21.74 | 90 | 0.45998
21.75 | 90 | 0.45977
21.76 | 90 | 0.45956
21.77 | 90 | 0.45935
21.78 | 90 | 0.45914
21.79 | 90 | 0.45893
21.8 | 90 | 0.45872
21.81 | 90 | 0.45851
21.82 | 90 | 0.4583
21.83 | 90 | 0.45809
21.84 | 90 | 0.45788
21.85 | 90 | 0.45767
21.86 | 90 | 0.45746
21.87 | 90 | 0.45725
21.88 | 90 | 0.45704
21.89 | 90 | 0.45683
21.9 | 90 | 0.45662
21.91 | 90 | 0.45641
21.92 | 90 | 0.4562
21.93 | 90 | 0.456
21.94 | 90 | 0.45579
21.95 | 90 | 0.45558
21.96 | 90 | 0.45537
21.97 | 90 | 0.45517
21.98 | 90 | 0.45496
21.99 | 90 | 0.45475
22 | 90 | 0.45455
22.01 | 90 | 0.45434
22.02 | 90 | 0.45413
22.03 | 90 | 0.45393
22.04 | 90 | 0.45372
22.05 | 90 | 0.45351
22.06 | 90 | 0.45331
22.07 | 90 | 0.4531
22.08 | 90 | 0.4529
22.09 | 90 | 0.45269
22.1 | 90 | 0.45249
22.11 | 90 | 0.45228
22.12 | 90 | 0.45208
22.13 | 90 | 0.45188
22.14 | 90 | 0.45167
22.15 | 90 | 0.45147
22.16 | 90 | 0.45126
22.17 | 90 | 0.45106
22.18 | 90 | 0.45086
22.19 | 90 | 0.45065
22.2 | 90 | 0.45045
22.21 | 90 | 0.45025
22.22 | 90 | 0.45005
22.23 | 90 | 0.44984
22.24 | 90 | 0.44964
22.25 | 90 | 0.44944
22.26 | 90 | 0.44924
22.27 | 90 | 0.44903
22.28 | 90 | 0.44883
22.29 | 90 | 0.44863
22.3 | 90 | 0.44843
22.31 | 90 | 0.44823
22.32 | 90 | 0.44803
22.33 | 90 | 0.44783
22.34 | 90 | 0.44763
22.35 | 90 | 0.44743
22.36 | 90 | 0.44723
22.37 | 90 | 0.44703
22.38 | 90 | 0.44683
22.39 | 90 | 0.44663
22.4 | 90 | 0.44643
22.41 | 90 | 0.44623
22.42 | 90 | 0.44603
22.43 | 90 | 0.44583
22.44 | 90 | 0.44563
22.45 | 90 | 0.44543
22.46 | 90 | 0.44524
22.47 | 90 | 0.44504
22.48 | 90 | 0.44484
22.49 | 90 | 0.44464
22.5 | 90 | 0.44444
22.51 | 90 | 0.44425
22.52 | 90 | 0.44405
22.53 | 90 | 0.44385
22.54 | 90 | 0.44366
22.55 | 90 | 0.44346
22.56 | 90 | 0.44326
22.57 | 90 | 0.44307
22.58 | 90 | 0.44287
22.59 | 90 | 0.44267
22.6 | 90 | 0.44248
22.61 | 90 | 0.44228
22.62 | 90 | 0.44209
22.63 | 90 | 0.44189
22.64 | 90 | 0.4417
22.65 | 90 | 0.4415
22.66 | 90 | 0.44131
22.67 | 90 | 0.44111
22.68 | 90 | 0.44092
22.69 | 90 | 0.44072
22.7 | 90 | 0.44053
22.71 | 90 | 0.44033
22.72 | 90 | 0.44014
22.73 | 90 | 0.43995
22.74 | 90 | 0.43975
22.75 | 90 | 0.43956
22.76 | 90 | 0.43937
22.77 | 90 | 0.43917
22.78 | 90 | 0.43898
22.79 | 90 | 0.43879
22.8 | 90 | 0.4386
22.81 | 90 | 0.4384
22.82 | 90 | 0.43821
22.83 | 90 | 0.43802
22.84 | 90 | 0.43783
22.85 | 90 | 0.43764
22.86 | 90 | 0.43745
22.87 | 90 | 0.43725
22.88 | 90 | 0.43706
22.89 | 90 | 0.43687
22.9 | 90 | 0.43668
22.91 | 90 | 0.43649
22.92 | 90 | 0.4363
22.93 | 90 | 0.43611
22.94 | 90 | 0.43592
22.95 | 90 | 0.43573
22.96 | 90 | 0.43554
22.97 | 90 | 0.43535
22.98 | 90 | 0.43516
22.99 | 90 | 0.43497
23 | 90 | 0.43478
23.01 | 90 | 0.43459
23.02 | 90 | 0.4344
23.03 | 90 | 0.43422
23.04 | 90 | 0.43403
23.05 | 90 | 0.43384
23.06 | 90 | 0.43365
23.07 | 90 | 0.43346
23.08 | 90 | 0.43328
23.09 | 90 | 0.43309
23.1 | 90 | 0.4329
23.11 | 90 | 0.43271
23.12 | 90 | 0.43253
23.13 | 90 | 0.43234
23.14 | 90 | 0.43215
23.15 | 90 | 0.43197
23.16 | 90 | 0.43178
23.17 | 90 | 0.43159
23.18 | 90 | 0.43141
23.19 | 90 | 0.43122
23.2 | 90 | 0.43103
23.21 | 90 | 0.43085
23.22 | 90 | 0.43066
23.23 | 90 | 0.43048
23.24 | 90 | 0.43029
23.25 | 90 | 0.43011
23.26 | 90 | 0.42992
23.27 | 90 | 0.42974
23.28 | 90 | 0.42955
23.29 | 90 | 0.42937
23.3 | 90 | 0.42918
23.31 | 90 | 0.429
23.32 | 90 | 0.42882
23.33 | 90 | 0.42863
23.34 | 90 | 0.42845
23.35 | 90 | 0.42827
23.36 | 90 | 0.42808
23.37 | 90 | 0.4279
23.38 | 90 | 0.42772
23.39 | 90 | 0.42753
23.4 | 90 | 0.42735
23.41 | 90 | 0.42717
23.42 | 90 | 0.42699
23.43 | 90 | 0.4268
23.44 | 90 | 0.42662
23.45 | 90 | 0.42644
23.46 | 90 | 0.42626
23.47 | 90 | 0.42608
23.48 | 90 | 0.42589
23.49 | 90 | 0.42571
23.5 | 90 | 0.42553
23.51 | 90 | 0.42535
23.52 | 90 | 0.42517
23.53 | 90 | 0.42499
23.54 | 90 | 0.42481
23.55 | 90 | 0.42463
23.56 | 90 | 0.42445
23.57 | 90 | 0.42427
23.58 | 90 | 0.42409
23.59 | 90 | 0.42391
23.6 | 90 | 0.42373
23.61 | 90 | 0.42355
23.62 | 90 | 0.42337
23.63 | 90 | 0.42319
23.64 | 90 | 0.42301
23.65 | 90 | 0.42283
23.66 | 90 | 0.42265
23.67 | 90 | 0.42248
23.68 | 90 | 0.4223
23.69 | 90 | 0.42212
23.7 | 90 | 0.42194
23.71 | 90 | 0.42176
23.72 | 90 | 0.42159
23.73 | 90 | 0.42141
23.74 | 90 | 0.42123
23.75 | 90 | 0.42105
23.76 | 90 | 0.42088
23.77 | 90 | 0.4207
23.78 | 90 | 0.42052
23.79 | 90 | 0.42034
23.8 | 90 | 0.42017
23.81 | 90 | 0.41999
23.82 | 90 | 0.41982
23.83 | 90 | 0.41964
23.84 | 90 | 0.41946
23.85 | 90 | 0.41929
23.86 | 90 | 0.41911
23.87 | 90 | 0.41894
23.88 | 90 | 0.41876
23.89 | 90 | 0.41859
23.9 | 90 | 0.41841
23.91 | 90 | 0.41824
23.92 | 90 | 0.41806
23.93 | 90 | 0.41789
23.94 | 90 | 0.41771
23.95 | 90 | 0.41754
23.96 | 90 | 0.41736
23.97 | 90 | 0.41719
23.98 | 90 | 0.41701
23.99 | 90 | 0.41684
24 | 90 | 0.41667
24.01 | 90 | 0.41649
24.02 | 90 | 0.41632
24.03 | 90 | 0.41615
24.04 | 90 | 0.41597
24.05 | 90 | 0.4158
24.06 | 90 | 0.41563
24.07 | 90 | 0.41545
24.08 | 90 | 0.41528
24.09 | 90 | 0.41511
24.1 | 90 | 0.41494
24.11 | 90 | 0.41477
24.12 | 90 | 0.41459
24.13 | 90 | 0.41442
24.14 | 90 | 0.41425
24.15 | 90 | 0.41408
24.16 | 90 | 0.41391
24.17 | 90 | 0.41374
24.18 | 90 | 0.41356
24.19 | 90 | 0.41339
24.2 | 90 | 0.41322
24.21 | 90 | 0.41305
24.22 | 90 | 0.41288
24.23 | 90 | 0.41271
24.24 | 90 | 0.41254
24.25 | 90 | 0.41237
24.26 | 90 | 0.4122
24.27 | 90 | 0.41203
24.28 | 90 | 0.41186
24.29 | 90 | 0.41169
24.3 | 90 | 0.41152
24.31 | 90 | 0.41135
24.32 | 90 | 0.41118
24.33 | 90 | 0.41102
24.34 | 90 | 0.41085
24.35 | 90 | 0.41068
24.36 | 90 | 0.41051
24.37 | 90 | 0.41034
24.38 | 90 | 0.41017
24.39 | 90 | 0.41
24.4 | 90 | 0.40984
24.41 | 90 | 0.40967
24.42 | 90 | 0.4095
24.43 | 90 | 0.40933
24.44 | 90 | 0.40917
24.45 | 90 | 0.409
24.46 | 90 | 0.40883
24.47 | 90 | 0.40866
24.48 | 90 | 0.4085
24.49 | 90 | 0.40833
24.5 | 90 | 0.40816
24.51 | 90 | 0.408
24.52 | 90 | 0.40783
24.53 | 90 | 0.40766
24.54 | 90 | 0.4075
24.55 | 90 | 0.40733
24.56 | 90 | 0.40717
24.57 | 90 | 0.407
24.58 | 90 | 0.40683
24.59 | 90 | 0.40667
24.6 | 90 | 0.4065
24.61 | 90 | 0.40634
24.62 | 90 | 0.40617
24.63 | 90 | 0.40601
24.64 | 90 | 0.40584
24.65 | 90 | 0.40568
24.66 | 90 | 0.40552
24.67 | 90 | 0.40535
24.68 | 90 | 0.40519
24.69 | 90 | 0.40502
24.7 | 90 | 0.40486
24.71 | 90 | 0.40469
24.72 | 90 | 0.40453
24.73 | 90 | 0.40437
24.74 | 90 | 0.4042
24.75 | 90 | 0.40404
24.76 | 90 | 0.40388
24.77 | 90 | 0.40371
24.78 | 90 | 0.40355
24.79 | 90 | 0.40339
24.8 | 90 | 0.40323
24.81 | 90 | 0.40306
24.82 | 90 | 0.4029
24.83 | 90 | 0.40274
24.84 | 90 | 0.40258
24.85 | 90 | 0.40241
24.86 | 90 | 0.40225
24.87 | 90 | 0.40209
24.88 | 90 | 0.40193
24.89 | 90 | 0.40177
24.9 | 90 | 0.40161
24.91 | 90 | 0.40145
24.92 | 90 | 0.40128
24.93 | 90 | 0.40112
24.94 | 90 | 0.40096
24.95 | 90 | 0.4008
24.96 | 90 | 0.40064
24.97 | 90 | 0.40048
24.98 | 90 | 0.40032
24.99 | 90 | 0.40016
25 | 90 | 0.4
25.01 | 90 | 0.39984
25.02 | 90 | 0.39968
25.03 | 90 | 0.39952
25.04 | 90 | 0.39936
25.05 | 90 | 0.3992
25.06 | 90 | 0.39904
25.07 | 90 | 0.39888
25.08 | 90 | 0.39872
25.09 | 90 | 0.39857
25.1 | 90 | 0.39841
25.11 | 90 | 0.39825
25.12 | 90 | 0.39809
25.13 | 90 | 0.39793
25.14 | 90 | 0.39777
25.15 | 90 | 0.39761
25.16 | 90 | 0.39746
25.17 | 90 | 0.3973
25.18 | 90 | 0.39714
25.19 | 90 | 0.39698
25.2 | 90 | 0.39683
25.21 | 90 | 0.39667
25.22 | 90 | 0.39651
25.23 | 90 | 0.39635
25.24 | 90 | 0.3962
25.25 | 90 | 0.39604
25.26 | 90 | 0.39588
25.27 | 90 | 0.39573
25.28 | 90 | 0.39557
25.29 | 90 | 0.39541
25.3 | 90 | 0.39526
25.31 | 90 | 0.3951
25.32 | 90 | 0.39494
25.33 | 90 | 0.39479
25.34 | 90 | 0.39463
25.35 | 90 | 0.39448
25.36 | 90 | 0.39432
25.37 | 90 | 0.39417
25.38 | 90 | 0.39401
25.39 | 90 | 0.39386
25.4 | 90 | 0.3937
25.41 | 90 | 0.39355
25.42 | 90 | 0.39339
25.43 | 90 | 0.39324
25.44 | 90 | 0.39308
25.45 | 90 | 0.39293
25.46 | 90 | 0.39277
25.47 | 90 | 0.39262
25.48 | 90 | 0.39246
25.49 | 90 | 0.39231
25.5 | 90 | 0.39216
25.51 | 90 | 0.392
25.52 | 90 | 0.39185
25.53 | 90 | 0.3917
25.54 | 90 | 0.39154
25.55 | 90 | 0.39139
25.56 | 90 | 0.39124
25.57 | 90 | 0.39108
25.58 | 90 | 0.39093
25.59 | 90 | 0.39078
25.6 | 90 | 0.39062
25.61 | 90 | 0.39047
25.62 | 90 | 0.39032
25.63 | 90 | 0.39017
25.64 | 90 | 0.39002
25.65 | 90 | 0.38986
25.66 | 90 | 0.38971
25.67 | 90 | 0.38956
25.68 | 90 | 0.38941
25.69 | 90 | 0.38926
25.7 | 90 | 0.38911
25.71 | 90 | 0.38895
25.72 | 90 | 0.3888
25.73 | 90 | 0.38865
25.74 | 90 | 0.3885
25.75 | 90 | 0.38835
25.76 | 90 | 0.3882
25.77 | 90 | 0.38805
25.78 | 90 | 0.3879
25.79 | 90 | 0.38775
25.8 | 90 | 0.3876
25.81 | 90 | 0.38745
25.82 | 90 | 0.3873
25.83 | 90 | 0.38715
25.84 | 90 | 0.387
25.85 | 90 | 0.38685
25.86 | 90 | 0.3867
25.87 | 90 | 0.38655
25.88 | 90 | 0.3864
25.89 | 90 | 0.38625
25.9 | 90 | 0.3861
25.91 | 90 | 0.38595
25.92 | 90 | 0.3858
25.93 | 90 | 0.38565
25.94 | 90 | 0.38551
25.95 | 90 | 0.38536
25.96 | 90 | 0.38521
25.97 | 90 | 0.38506
25.98 | 90 | 0.38491
25.99 | 90 | 0.38476
26 | 90 | 0.38462
26.01 | 90 | 0.38447
26.02 | 90 | 0.38432
26.03 | 90 | 0.38417
26.04 | 90 | 0.38402
26.05 | 90 | 0.38388
26.06 | 90 | 0.38373
26.07 | 90 | 0.38358
26.08 | 90 | 0.38344
26.09 | 90 | 0.38329
26.1 | 90 | 0.38314
26.11 | 90 | 0.383
26.12 | 90 | 0.38285
26.13 | 90 | 0.3827
26.14 | 90 | 0.38256
26.15 | 90 | 0.38241
26.16 | 90 | 0.38226
26.17 | 90 | 0.38212
26.18 | 90 | 0.38197
26.19 | 90 | 0.38183
26.2 | 90 | 0.38168
26.21 | 90 | 0.38153
26.22 | 90 | 0.38139
26.23 | 90 | 0.38124
26.24 | 90 | 0.3811
26.25 | 90 | 0.38095
26.26 | 90 | 0.38081
26.27 | 90 | 0.38066
26.28 | 90 | 0.38052
26.29 | 90 | 0.38037
26.3 | 90 | 0.38023
26.31 | 90 | 0.38008
26.32 | 90 | 0.37994
26.33 | 90 | 0.37979
26.34 | 90 | 0.37965
26.35 | 90 | 0.37951
26.36 | 90 | 0.37936
26.37 | 90 | 0.37922
26.38 | 90 | 0.37908
26.39 | 90 | 0.37893
26.4 | 90 | 0.37879
26.41 | 90 | 0.37864
26.42 | 90 | 0.3785
26.43 | 90 | 0.37836
26.44 | 90 | 0.37821
26.45 | 90 | 0.37807
26.46 | 90 | 0.37793
26.47 | 90 | 0.37779
26.48 | 90 | 0.37764
26.49 | 90 | 0.3775
26.5 | 90 | 0.37736
26.51 | 90 | 0.37722
26.52 | 90 | 0.37707
26.53 | 90 | 0.37693
26.54 | 90 | 0.37679
26.55 | 90 | 0.37665
26.56 | 90 | 0.37651
26.57 | 90 | 0.37636
26.58 | 90 | 0.37622
26.59 | 90 | 0.37608
26.6 | 90 | 0.37594
26.61 | 90 | 0.3758
26.62 | 90 | 0.37566
26.63 | 90 | 0.37552
26.64 | 90 | 0.37538
26.65 | 90 | 0.37523
26.66 | 90 | 0.37509
26.67 | 90 | 0.37495
26.68 | 90 | 0.37481
26.69 | 90 | 0.37467
26.7 | 90 | 0.37453
26.71 | 90 | 0.37439
26.72 | 90 | 0.37425
26.73 | 90 | 0.37411
26.74 | 90 | 0.37397
26.75 | 90 | 0.37383
26.76 | 90 | 0.37369
26.77 | 90 | 0.37355
26.78 | 90 | 0.37341
26.79 | 90 | 0.37327
26.8 | 90 | 0.37313
26.81 | 90 | 0.373
26.82 | 90 | 0.37286
26.83 | 90 | 0.37272
26.84 | 90 | 0.37258
26.85 | 90 | 0.37244
26.86 | 90 | 0.3723
26.87 | 90 | 0.37216
26.88 | 90 | 0.37202
26.89 | 90 | 0.37189
26.9 | 90 | 0.37175
26.91 | 90 | 0.37161
26.92 | 90 | 0.37147
26.93 | 90 | 0.37133
26.94 | 90 | 0.3712
26.95 | 90 | 0.37106
26.96 | 90 | 0.37092
26.97 | 90 | 0.37078
26.98 | 90 | 0.37064
26.99 | 90 | 0.37051
27 | 90 | 0.37037
27.01 | 90 | 0.37023
27.02 | 90 | 0.3701
27.03 | 90 | 0.36996
27.04 | 90 | 0.36982
27.05 | 90 | 0.36969
27.06 | 90 | 0.36955
27.07 | 90 | 0.36941
27.08 | 90 | 0.36928
27.09 | 90 | 0.36914
27.1 | 90 | 0.369
27.11 | 90 | 0.36887
27.12 | 90 | 0.36873
27.13 | 90 | 0.3686
27.14 | 90 | 0.36846
27.15 | 90 | 0.36832
27.16 | 90 | 0.36819
27.17 | 90 | 0.36805
27.18 | 90 | 0.36792
27.19 | 90 | 0.36778
27.2 | 90 | 0.36765
27.21 | 90 | 0.36751
27.22 | 90 | 0.36738
27.23 | 90 | 0.36724
27.24 | 90 | 0.36711
27.25 | 90 | 0.36697
27.26 | 90 | 0.36684
27.27 | 90 | 0.3667
27.28 | 90 | 0.36657
27.29 | 90 | 0.36643
27.3 | 90 | 0.3663
27.31 | 90 | 0.36617
27.32 | 90 | 0.36603
27.33 | 90 | 0.3659
27.34 | 90 | 0.36576
27.35 | 90 | 0.36563
27.36 | 90 | 0.3655
27.37 | 90 | 0.36536
27.38 | 90 | 0.36523
27.39 | 90 | 0.3651
27.4 | 90 | 0.36496
27.41 | 90 | 0.36483
27.42 | 90 | 0.3647
27.43 | 90 | 0.36456
27.44 | 90 | 0.36443
27.45 | 90 | 0.3643
27.46 | 90 | 0.36417
27.47 | 90 | 0.36403
27.48 | 90 | 0.3639
27.49 | 90 | 0.36377
27.5 | 90 | 0.36364
27.51 | 90 | 0.3635
27.52 | 90 | 0.36337
27.53 | 90 | 0.36324
27.54 | 90 | 0.36311
27.55 | 90 | 0.36298
27.56 | 90 | 0.36284
27.57 | 90 | 0.36271
27.58 | 90 | 0.36258
27.59 | 90 | 0.36245
27.6 | 90 | 0.36232
27.61 | 90 | 0.36219
27.62 | 90 | 0.36206
27.63 | 90 | 0.36193
27.64 | 90 | 0.36179
27.65 | 90 | 0.36166
27.66 | 90 | 0.36153
27.67 | 90 | 0.3614
27.68 | 90 | 0.36127
27.69 | 90 | 0.36114
27.7 | 90 | 0.36101
27.71 | 90 | 0.36088
27.72 | 90 | 0.36075
27.73 | 90 | 0.36062
27.74 | 90 | 0.36049
27.75 | 90 | 0.36036
27.76 | 90 | 0.36023
27.77 | 90 | 0.3601
27.78 | 90 | 0.35997
27.79 | 90 | 0.35984
27.8 | 90 | 0.35971
27.81 | 90 | 0.35958
27.82 | 90 | 0.35945
27.83 | 90 | 0.35932
27.84 | 90 | 0.3592
27.85 | 90 | 0.35907
27.86 | 90 | 0.35894
27.87 | 90 | 0.35881
27.88 | 90 | 0.35868
27.89 | 90 | 0.35855
27.9 | 90 | 0.35842
27.91 | 90 | 0.35829
27.92 | 90 | 0.35817
27.93 | 90 | 0.35804
27.94 | 90 | 0.35791
27.95 | 90 | 0.35778
27.96 | 90 | 0.35765
27.97 | 90 | 0.35753
27.98 | 90 | 0.3574
27.99 | 90 | 0.35727
28 | 90 | 0.35714
28.01 | 90 | 0.35702
28.02 | 90 | 0.35689
28.03 | 90 | 0.35676
28.04 | 90 | 0.35663
28.05 | 90 | 0.35651
28.06 | 90 | 0.35638
28.07 | 90 | 0.35625
28.08 | 90 | 0.35613
28.09 | 90 | 0.356
28.1 | 90 | 0.35587
28.11 | 90 | 0.35575
28.12 | 90 | 0.35562
28.13 | 90 | 0.35549
28.14 | 90 | 0.35537
28.15 | 90 | 0.35524
28.16 | 90 | 0.35511
28.17 | 90 | 0.35499
28.18 | 90 | 0.35486
28.19 | 90 | 0.35474
28.2 | 90 | 0.35461
28.21 | 90 | 0.35448
28.22 | 90 | 0.35436
28.23 | 90 | 0.35423
28.24 | 90 | 0.35411
28.25 | 90 | 0.35398
28.26 | 90 | 0.35386
28.27 | 90 | 0.35373
28.28 | 90 | 0.35361
28.29 | 90 | 0.35348
28.3 | 90 | 0.35336
28.31 | 90 | 0.35323
28.32 | 90 | 0.35311
28.33 | 90 | 0.35298
28.34 | 90 | 0.35286
28.35 | 90 | 0.35273
28.36 | 90 | 0.35261
28.37 | 90 | 0.35249
28.38 | 90 | 0.35236
28.39 | 90 | 0.35224
28.4 | 90 | 0.35211
28.41 | 90 | 0.35199
28.42 | 90 | 0.35186
28.43 | 90 | 0.35174
28.44 | 90 | 0.35162
28.45 | 90 | 0.35149
28.46 | 90 | 0.35137
28.47 | 90 | 0.35125
28.48 | 90 | 0.35112
28.49 | 90 | 0.351
28.5 | 90 | 0.35088
28.51 | 90 | 0.35075
28.52 | 90 | 0.35063
28.53 | 90 | 0.35051
28.54 | 90 | 0.35039
28.55 | 90 | 0.35026
28.56 | 90 | 0.35014
28.57 | 90 | 0.35002
28.58 | 90 | 0.3499
28.59 | 90 | 0.34977
28.6 | 90 | 0.34965
28.61 | 90 | 0.34953
28.62 | 90 | 0.34941
28.63 | 90 | 0.34928
28.64 | 90 | 0.34916
28.65 | 90 | 0.34904
28.66 | 90 | 0.34892
28.67 | 90 | 0.3488
28.68 | 90 | 0.34868
28.69 | 90 | 0.34855
28.7 | 90 | 0.34843
28.71 | 90 | 0.34831
28.72 | 90 | 0.34819
28.73 | 90 | 0.34807
28.74 | 90 | 0.34795
28.75 | 90 | 0.34783
28.76 | 90 | 0.34771
28.77 | 90 | 0.34758
28.78 | 90 | 0.34746
28.79 | 90 | 0.34734
28.8 | 90 | 0.34722
28.81 | 90 | 0.3471
28.82 | 90 | 0.34698
28.83 | 90 | 0.34686
28.84 | 90 | 0.34674
28.85 | 90 | 0.34662
28.86 | 90 | 0.3465
28.87 | 90 | 0.34638
28.88 | 90 | 0.34626
28.89 | 90 | 0.34614
28.9 | 90 | 0.34602
28.91 | 90 | 0.3459
28.92 | 90 | 0.34578
28.93 | 90 | 0.34566
28.94 | 90 | 0.34554
28.95 | 90 | 0.34542
28.96 | 90 | 0.3453
28.97 | 90 | 0.34518
28.98 | 90 | 0.34507
28.99 | 90 | 0.34495
29 | 90 | 0.34483
29.01 | 90 | 0.34471
29.02 | 90 | 0.34459
29.03 | 90 | 0.34447
29.04 | 90 | 0.34435
29.05 | 90 | 0.34423
29.06 | 90 | 0.34412
29.07 | 90 | 0.344
29.08 | 90 | 0.34388
29.09 | 90 | 0.34376
29.1 | 90 | 0.34364
29.11 | 90 | 0.34352
29.12 | 90 | 0.34341
29.13 | 90 | 0.34329
29.14 | 90 | 0.34317
29.15 | 90 | 0.34305
29.16 | 90 | 0.34294
29.17 | 90 | 0.34282
29.18 | 90 | 0.3427
29.19 | 90 | 0.34258
29.2 | 90 | 0.34247
29.21 | 90 | 0.34235
29.22 | 90 | 0.34223
29.23 | 90 | 0.34211
29.24 | 90 | 0.342
29.25 | 90 | 0.34188
29.26 | 90 | 0.34176
29.27 | 90 | 0.34165
29.28 | 90 | 0.34153
29.29 | 90 | 0.34141
29.3 | 90 | 0.3413
29.31 | 90 | 0.34118
29.32 | 90 | 0.34106
29.33 | 90 | 0.34095
29.34 | 90 | 0.34083
29.35 | 90 | 0.34072
29.36 | 90 | 0.3406
29.37 | 90 | 0.34048
29.38 | 90 | 0.34037
29.39 | 90 | 0.34025
29.4 | 90 | 0.34014
29.41 | 90 | 0.34002
29.42 | 90 | 0.3399
29.43 | 90 | 0.33979
29.44 | 90 | 0.33967
29.45 | 90 | 0.33956
29.46 | 90 | 0.33944
29.47 | 90 | 0.33933
29.48 | 90 | 0.33921
29.49 | 90 | 0.3391
29.5 | 90 | 0.33898
29.51 | 90 | 0.33887
29.52 | 90 | 0.33875
29.53 | 90 | 0.33864
29.54 | 90 | 0.33852
29.55 | 90 | 0.33841
29.56 | 90 | 0.33829
29.57 | 90 | 0.33818
29.58 | 90 | 0.33807
29.59 | 90 | 0.33795
29.6 | 90 | 0.33784
29.61 | 90 | 0.33772
29.62 | 90 | 0.33761
29.63 | 90 | 0.3375
29.64 | 90 | 0.33738
29.65 | 90 | 0.33727
29.66 | 90 | 0.33715
29.67 | 90 | 0.33704
29.68 | 90 | 0.33693
29.69 | 90 | 0.33681
29.7 | 90 | 0.3367
29.71 | 90 | 0.33659
29.72 | 90 | 0.33647
29.73 | 90 | 0.33636
29.74 | 90 | 0.33625
29.75 | 90 | 0.33613
29.76 | 90 | 0.33602
29.77 | 90 | 0.33591
29.78 | 90 | 0.3358
29.79 | 90 | 0.33568
29.8 | 90 | 0.33557
29.81 | 90 | 0.33546
29.82 | 90 | 0.33535
29.83 | 90 | 0.33523
29.84 | 90 | 0.33512
29.85 | 90 | 0.33501
29.86 | 90 | 0.3349
29.87 | 90 | 0.33478
29.88 | 90 | 0.33467
29.89 | 90 | 0.33456
29.9 | 90 | 0.33445
29.91 | 90 | 0.33434
29.92 | 90 | 0.33422
29.93 | 90 | 0.33411
29.94 | 90 | 0.334
29.95 | 90 | 0.33389
29.96 | 90 | 0.33378
29.97 | 90 | 0.33367
29.98 | 90 | 0.33356
29.99 | 90 | 0.33344
30 | 90 | 0.33333
30.01 | 90 | 0.33322
30.02 | 90 | 0.33311
30.03 | 90 | 0.333
30.04 | 90 | 0.33289
30.05 | 90 | 0.33278
30.06 | 90 | 0.33267
30.07 | 90 | 0.33256
30.08 | 90 | 0.33245
30.09 | 90 | 0.33234
30.1 | 90 | 0.33223
30.11 | 90 | 0.33212
30.12 | 90 | 0.33201
30.13 | 90 | 0.3319
30.14 | 90 | 0.33179
30.15 | 90 | 0.33167
30.16 | 90 | 0.33156
30.17 | 90 | 0.33146
30.18 | 90 | 0.33135
30.19 | 90 | 0.33124
30.2 | 90 | 0.33113
30.21 | 90 | 0.33102
30.22 | 90 | 0.33091
30.23 | 90 | 0.3308
30.24 | 90 | 0.33069
30.25 | 90 | 0.33058
30.26 | 90 | 0.33047
30.27 | 90 | 0.33036
30.28 | 90 | 0.33025
30.29 | 90 | 0.33014
30.3 | 90 | 0.33003
30.31 | 90 | 0.32992
30.32 | 90 | 0.32982
30.33 | 90 | 0.32971
30.34 | 90 | 0.3296
30.35 | 90 | 0.32949
30.36 | 90 | 0.32938
30.37 | 90 | 0.32927
30.38 | 90 | 0.32916
30.39 | 90 | 0.32906
30.4 | 90 | 0.32895
30.41 | 90 | 0.32884
30.42 | 90 | 0.32873
30.43 | 90 | 0.32862
30.44 | 90 | 0.32852
30.45 | 90 | 0.32841
30.46 | 90 | 0.3283
30.47 | 90 | 0.32819
30.48 | 90 | 0.32808
30.49 | 90 | 0.32798
30.5 | 90 | 0.32787
30.51 | 90 | 0.32776
30.52 | 90 | 0.32765
30.53 | 90 | 0.32755
30.54 | 90 | 0.32744
30.55 | 90 | 0.32733
30.56 | 90 | 0.32723
30.57 | 90 | 0.32712
30.58 | 90 | 0.32701
30.59 | 90 | 0.3269
30.6 | 90 | 0.3268
30.61 | 90 | 0.32669
30.62 | 90 | 0.32658
30.63 | 90 | 0.32648
30.64 | 90 | 0.32637
30.65 | 90 | 0.32626
30.66 | 90 | 0.32616
30.67 | 90 | 0.32605
30.68 | 90 | 0.32595
30.69 | 90 | 0.32584
30.7 | 90 | 0.32573
30.71 | 90 | 0.32563
30.72 | 90 | 0.32552
30.73 | 90 | 0.32541
30.74 | 90 | 0.32531
30.75 | 90 | 0.3252
30.76 | 90 | 0.3251
30.77 | 90 | 0.32499
30.78 | 90 | 0.32489
30.79 | 90 | 0.32478
30.8 | 90 | 0.32468
30.81 | 90 | 0.32457
30.82 | 90 | 0.32446
30.83 | 90 | 0.32436
30.84 | 90 | 0.32425
30.85 | 90 | 0.32415
30.86 | 90 | 0.32404
30.87 | 90 | 0.32394
30.88 | 90 | 0.32383
30.89 | 90 | 0.32373
30.9 | 90 | 0.32362
30.91 | 90 | 0.32352
30.92 | 90 | 0.32342
30.93 | 90 | 0.32331
30.94 | 90 | 0.32321
30.95 | 90 | 0.3231
30.96 | 90 | 0.323
30.97 | 90 | 0.32289
30.98 | 90 | 0.32279
30.99 | 90 | 0.32268
31 | 90 | 0.32258
31.01 | 90 | 0.32248
31.02 | 90 | 0.32237
31.03 | 90 | 0.32227
31.04 | 90 | 0.32216
31.05 | 90 | 0.32206
31.06 | 90 | 0.32196
31.07 | 90 | 0.32185
31.08 | 90 | 0.32175
31.09 | 90 | 0.32165
31.1 | 90 | 0.32154
31.11 | 90 | 0.32144
31.12 | 90 | 0.32134
31.13 | 90 | 0.32123
31.14 | 90 | 0.32113
31.15 | 90 | 0.32103
31.16 | 90 | 0.32092
31.17 | 90 | 0.32082
31.18 | 90 | 0.32072
31.19 | 90 | 0.32062
31.2 | 90 | 0.32051
31.21 | 90 | 0.32041
31.22 | 90 | 0.32031
31.23 | 90 | 0.3202
31.24 | 90 | 0.3201
31.25 | 90 | 0.32
31.26 | 90 | 0.3199
31.27 | 90 | 0.3198
31.28 | 90 | 0.31969
31.29 | 90 | 0.31959
31.3 | 90 | 0.31949
31.31 | 90 | 0.31939
31.32 | 90 | 0.31928
31.33 | 90 | 0.31918
31.34 | 90 | 0.31908
31.35 | 90 | 0.31898
31.36 | 90 | 0.31888
31.37 | 90 | 0.31878
31.38 | 90 | 0.31867
31.39 | 90 | 0.31857
31.4 | 90 | 0.31847
31.41 | 90 | 0.31837
31.42 | 90 | 0.31827
31.43 | 90 | 0.31817
31.44 | 90 | 0.31807
31.45 | 90 | 0.31797
31.46 | 90 | 0.31786
31.47 | 90 | 0.31776
31.48 | 90 | 0.31766
31.49 | 90 | 0.31756
31.5 | 90 | 0.31746
31.51 | 90 | 0.31736
31.52 | 90 | 0.31726
31.53 | 90 | 0.31716
31.54 | 90 | 0.31706
31.55 | 90 | 0.31696
31.56 | 90 | 0.31686
31.57 | 90 | 0.31676
31.58 | 90 | 0.31666
31.59 | 90 | 0.31656
31.6 | 90 | 0.31646
31.61 | 90 | 0.31636
31.62 | 90 | 0.31626
31.63 | 90 | 0.31616
31.64 | 90 | 0.31606
31.65 | 90 | 0.31596
31.66 | 90 | 0.31586
31.67 | 90 | 0.31576
31.68 | 90 | 0.31566
31.69 | 90 | 0.31556
31.7 | 90 | 0.31546
31.71 | 90 | 0.31536
31.72 | 90 | 0.31526
31.73 | 90 | 0.31516
31.74 | 90 | 0.31506
31.75 | 90 | 0.31496
31.76 | 90 | 0.31486
31.77 | 90 | 0.31476
31.78 | 90 | 0.31466
31.79 | 90 | 0.31456
31.8 | 90 | 0.31447
31.81 | 90 | 0.31437
31.82 | 90 | 0.31427
31.83 | 90 | 0.31417
31.84 | 90 | 0.31407
31.85 | 90 | 0.31397
31.86 | 90 | 0.31387
31.87 | 90 | 0.31377
31.88 | 90 | 0.31368
31.89 | 90 | 0.31358
31.9 | 90 | 0.31348
31.91 | 90 | 0.31338
31.92 | 90 | 0.31328
31.93 | 90 | 0.31319
31.94 | 90 | 0.31309
31.95 | 90 | 0.31299
31.96 | 90 | 0.31289
31.97 | 90 | 0.31279
31.98 | 90 | 0.3127
31.99 | 90 | 0.3126
32 | 90 | 0.3125
32.01 | 90 | 0.3124
32.02 | 90 | 0.3123
32.03 | 90 | 0.31221
32.04 | 90 | 0.31211
32.05 | 90 | 0.31201
32.06 | 90 | 0.31192
32.07 | 90 | 0.31182
32.08 | 90 | 0.31172
32.09 | 90 | 0.31162
32.1 | 90 | 0.31153
32.11 | 90 | 0.31143
32.12 | 90 | 0.31133
32.13 | 90 | 0.31124
32.14 | 90 | 0.31114
32.15 | 90 | 0.31104
32.16 | 90 | 0.31095
32.17 | 90 | 0.31085
32.18 | 90 | 0.31075
32.19 | 90 | 0.31066
32.2 | 90 | 0.31056
32.21 | 90 | 0.31046
32.22 | 90 | 0.31037
32.23 | 90 | 0.31027
32.24 | 90 | 0.31017
32.25 | 90 | 0.31008
32.26 | 90 | 0.30998
32.27 | 90 | 0.30989
32.28 | 90 | 0.30979
32.29 | 90 | 0.30969
32.3 | 90 | 0.3096
32.31 | 90 | 0.3095
32.32 | 90 | 0.30941
32.33 | 90 | 0.30931
32.34 | 90 | 0.30921
32.35 | 90 | 0.30912
32.36 | 90 | 0.30902
32.37 | 90 | 0.30893
32.38 | 90 | 0.30883
32.39 | 90 | 0.30874
32.4 | 90 | 0.30864
32.41 | 90 | 0.30855
32.42 | 90 | 0.30845
32.43 | 90 | 0.30836
32.44 | 90 | 0.30826
32.45 | 90 | 0.30817
32.46 | 90 | 0.30807
32.47 | 90 | 0.30798
32.48 | 90 | 0.30788
32.49 | 90 | 0.30779
32.5 | 90 | 0.30769
32.51 | 90 | 0.3076
32.52 | 90 | 0.3075
32.53 | 90 | 0.30741
32.54 | 90 | 0.30731
32.55 | 90 | 0.30722
32.56 | 90 | 0.30713
32.57 | 90 | 0.30703
32.58 | 90 | 0.30694
32.59 | 90 | 0.30684
32.6 | 90 | 0.30675
32.61 | 90 | 0.30665
32.62 | 90 | 0.30656
32.63 | 90 | 0.30647
32.64 | 90 | 0.30637
32.65 | 90 | 0.30628
32.66 | 90 | 0.30618
32.67 | 90 | 0.30609
32.68 | 90 | 0.306
32.69 | 90 | 0.3059
32.7 | 90 | 0.30581
32.71 | 90 | 0.30572
32.72 | 90 | 0.30562
32.73 | 90 | 0.30553
32.74 | 90 | 0.30544
32.75 | 90 | 0.30534
32.76 | 90 | 0.30525
32.77 | 90 | 0.30516
32.78 | 90 | 0.30506
32.79 | 90 | 0.30497
32.8 | 90 | 0.30488
32.81 | 90 | 0.30479
32.82 | 90 | 0.30469
32.83 | 90 | 0.3046
32.84 | 90 | 0.30451
32.85 | 90 | 0.30441
32.86 | 90 | 0.30432
32.87 | 90 | 0.30423
32.88 | 90 | 0.30414
32.89 | 90 | 0.30404
32.9 | 90 | 0.30395
32.91 | 90 | 0.30386
32.92 | 90 | 0.30377
32.93 | 90 | 0.30367
32.94 | 90 | 0.30358
32.95 | 90 | 0.30349
32.96 | 90 | 0.3034
32.97 | 90 | 0.30331
32.98 | 90 | 0.30321
32.99 | 90 | 0.30312
33 | 90 | 0.30303
33.01 | 90 | 0.30294
33.02 | 90 | 0.30285
33.03 | 90 | 0.30276
33.04 | 90 | 0.30266
33.05 | 90 | 0.30257
33.06 | 90 | 0.30248
33.07 | 90 | 0.30239
33.08 | 90 | 0.3023
33.09 | 90 | 0.30221
33.1 | 90 | 0.30211
33.11 | 90 | 0.30202
33.12 | 90 | 0.30193
33.13 | 90 | 0.30184
33.14 | 90 | 0.30175
33.15 | 90 | 0.30166
33.16 | 90 | 0.30157
33.17 | 90 | 0.30148
33.18 | 90 | 0.30139
33.19 | 90 | 0.3013
33.2 | 90 | 0.3012
33.21 | 90 | 0.30111
33.22 | 90 | 0.30102
33.23 | 90 | 0.30093
33.24 | 90 | 0.30084
33.25 | 90 | 0.30075
33.26 | 90 | 0.30066
33.27 | 90 | 0.30057
33.28 | 90 | 0.30048
33.29 | 90 | 0.30039
33.3 | 90 | 0.3003
33.31 | 90 | 0.30021
33.32 | 90 | 0.30012
33.33 | 90 | 0.30003
33.34 | 90 | 0.29994
33.35 | 90 | 0.29985
33.36 | 90 | 0.29976
33.37 | 90 | 0.29967
33.38 | 90 | 0.29958
33.39 | 90 | 0.29949
33.4 | 90 | 0.2994
33.41 | 90 | 0.29931
33.42 | 90 | 0.29922
33.43 | 90 | 0.29913
33.44 | 90 | 0.29904
33.45 | 90 | 0.29895
33.46 | 90 | 0.29886
33.47 | 90 | 0.29878
33.48 | 90 | 0.29869
33.49 | 90 | 0.2986
33.5 | 90 | 0.29851
33.51 | 90 | 0.29842
33.52 | 90 | 0.29833
33.53 | 90 | 0.29824
33.54 | 90 | 0.29815
33.55 | 90 | 0.29806
33.56 | 90 | 0.29797
33.57 | 90 | 0.29789
33.58 | 90 | 0.2978
33.59 | 90 | 0.29771
33.6 | 90 | 0.29762
33.61 | 90 | 0.29753
33.62 | 90 | 0.29744
33.63 | 90 | 0.29735
33.64 | 90 | 0.29727
33.65 | 90 | 0.29718
33.66 | 90 | 0.29709
33.67 | 90 | 0.297
33.68 | 90 | 0.29691
33.69 | 90 | 0.29682
33.7 | 90 | 0.29674
33.71 | 90 | 0.29665
33.72 | 90 | 0.29656
33.73 | 90 | 0.29647
33.74 | 90 | 0.29638
33.75 | 90 | 0.2963
33.76 | 90 | 0.29621
33.77 | 90 | 0.29612
33.78 | 90 | 0.29603
33.79 | 90 | 0.29595
33.8 | 90 | 0.29586
33.81 | 90 | 0.29577
33.82 | 90 | 0.29568
33.83 | 90 | 0.2956
33.84 | 90 | 0.29551
33.85 | 90 | 0.29542
33.86 | 90 | 0.29533
33.87 | 90 | 0.29525
33.88 | 90 | 0.29516
33.89 | 90 | 0.29507
33.9 | 90 | 0.29499
33.91 | 90 | 0.2949
33.92 | 90 | 0.29481
33.93 | 90 | 0.29472
33.94 | 90 | 0.29464
33.95 | 90 | 0.29455
33.96 | 90 | 0.29446
33.97 | 90 | 0.29438
33.98 | 90 | 0.29429
33.99 | 90 | 0.2942
34 | 90 | 0.29412
34.01 | 90 | 0.29403
34.02 | 90 | 0.29394
34.03 | 90 | 0.29386
34.04 | 90 | 0.29377
34.05 | 90 | 0.29369
34.06 | 90 | 0.2936
34.07 | 90 | 0.29351
34.08 | 90 | 0.29343
34.09 | 90 | 0.29334
34.1 | 90 | 0.29326
34.11 | 90 | 0.29317
34.12 | 90 | 0.29308
34.13 | 90 | 0.293
34.14 | 90 | 0.29291
34.15 | 90 | 0.29283
34.16 | 90 | 0.29274
34.17 | 90 | 0.29265
34.18 | 90 | 0.29257
34.19 | 90 | 0.29248
34.2 | 90 | 0.2924
34.21 | 90 | 0.29231
34.22 | 90 | 0.29223
34.23 | 90 | 0.29214
34.24 | 90 | 0.29206
34.25 | 90 | 0.29197
34.26 | 90 | 0.29189
34.27 | 90 | 0.2918
34.28 | 90 | 0.29172
34.29 | 90 | 0.29163
34.3 | 90 | 0.29155
34.31 | 90 | 0.29146
34.32 | 90 | 0.29138
34.33 | 90 | 0.29129
34.34 | 90 | 0.29121
34.35 | 90 | 0.29112
34.36 | 90 | 0.29104
34.37 | 90 | 0.29095
34.38 | 90 | 0.29087
34.39 | 90 | 0.29078
34.4 | 90 | 0.2907
34.41 | 90 | 0.29061
34.42 | 90 | 0.29053
34.43 | 90 | 0.29044
34.44 | 90 | 0.29036
34.45 | 90 | 0.29028
34.46 | 90 | 0.29019
34.47 | 90 | 0.29011
34.48 | 90 | 0.29002
34.49 | 90 | 0.28994
34.5 | 90 | 0.28986
34.51 | 90 | 0.28977
34.52 | 90 | 0.28969
34.53 | 90 | 0.2896
34.54 | 90 | 0.28952
34.55 | 90 | 0.28944
34.56 | 90 | 0.28935
34.57 | 90 | 0.28927
34.58 | 90 | 0.28918
34.59 | 90 | 0.2891
34.6 | 90 | 0.28902
34.61 | 90 | 0.28893
34.62 | 90 | 0.28885
34.63 | 90 | 0.28877
34.64 | 90 | 0.28868
34.65 | 90 | 0.2886
34.66 | 90 | 0.28852
34.67 | 90 | 0.28843
34.68 | 90 | 0.28835
34.69 | 90 | 0.28827
34.7 | 90 | 0.28818
34.71 | 90 | 0.2881
34.72 | 90 | 0.28802
34.73 | 90 | 0.28794
34.74 | 90 | 0.28785
34.75 | 90 | 0.28777
34.76 | 90 | 0.28769
34.77 | 90 | 0.2876
34.78 | 90 | 0.28752
34.79 | 90 | 0.28744
34.8 | 90 | 0.28736
34.81 | 90 | 0.28727
34.82 | 90 | 0.28719
34.83 | 90 | 0.28711
34.84 | 90 | 0.28703
34.85 | 90 | 0.28694
34.86 | 90 | 0.28686
34.87 | 90 | 0.28678
34.88 | 90 | 0.2867
34.89 | 90 | 0.28662
34.9 | 90 | 0.28653
34.91 | 90 | 0.28645
34.92 | 90 | 0.28637
34.93 | 90 | 0.28629
34.94 | 90 | 0.2862
34.95 | 90 | 0.28612
34.96 | 90 | 0.28604
34.97 | 90 | 0.28596
34.98 | 90 | 0.28588
34.99 | 90 | 0.2858
35 | 90 | 0.28571
35.01 | 90 | 0.28563
35.02 | 90 | 0.28555
35.03 | 90 | 0.28547
35.04 | 90 | 0.28539
35.05 | 90 | 0.28531
35.06 | 90 | 0.28523
35.07 | 90 | 0.28514
35.08 | 90 | 0.28506
35.09 | 90 | 0.28498
35.1 | 90 | 0.2849
35.11 | 90 | 0.28482
35.12 | 90 | 0.28474
35.13 | 90 | 0.28466
35.14 | 90 | 0.28458
35.15 | 90 | 0.2845
35.16 | 90 | 0.28441
35.17 | 90 | 0.28433
35.18 | 90 | 0.28425
35.19 | 90 | 0.28417
35.2 | 90 | 0.28409
35.21 | 90 | 0.28401
35.22 | 90 | 0.28393
35.23 | 90 | 0.28385
35.24 | 90 | 0.28377
35.25 | 90 | 0.28369
35.26 | 90 | 0.28361
35.27 | 90 | 0.28353
35.28 | 90 | 0.28345
35.29 | 90 | 0.28337
35.3 | 90 | 0.28329
35.31 | 90 | 0.28321
35.32 | 90 | 0.28313
35.33 | 90 | 0.28305
35.34 | 90 | 0.28297
35.35 | 90 | 0.28289
35.36 | 90 | 0.28281
35.37 | 90 | 0.28273
35.38 | 90 | 0.28265
35.39 | 90 | 0.28257
35.4 | 90 | 0.28249
35.41 | 90 | 0.28241
35.42 | 90 | 0.28233
35.43 | 90 | 0.28225
35.44 | 90 | 0.28217
35.45 | 90 | 0.28209
35.46 | 90 | 0.28201
35.47 | 90 | 0.28193
35.48 | 90 | 0.28185
35.49 | 90 | 0.28177
35.5 | 90 | 0.28169
35.51 | 90 | 0.28161
35.52 | 90 | 0.28153
35.53 | 90 | 0.28145
35.54 | 90 | 0.28137
35.55 | 90 | 0.28129
35.56 | 90 | 0.28121
35.57 | 90 | 0.28114
35.58 | 90 | 0.28106
35.59 | 90 | 0.28098
35.6 | 90 | 0.2809
35.61 | 90 | 0.28082
35.62 | 90 | 0.28074
35.63 | 90 | 0.28066
35.64 | 90 | 0.28058
35.65 | 90 | 0.2805
35.66 | 90 | 0.28043
35.67 | 90 | 0.28035
35.68 | 90 | 0.28027
35.69 | 90 | 0.28019
35.7 | 90 | 0.28011
35.71 | 90 | 0.28003
35.72 | 90 | 0.27996
35.73 | 90 | 0.27988
35.74 | 90 | 0.2798
35.75 | 90 | 0.27972
35.76 | 90 | 0.27964
35.77 | 90 | 0.27956
35.78 | 90 | 0.27949
35.79 | 90 | 0.27941
35.8 | 90 | 0.27933
35.81 | 90 | 0.27925
35.82 | 90 | 0.27917
35.83 | 90 | 0.2791
35.84 | 90 | 0.27902
35.85 | 90 | 0.27894
35.86 | 90 | 0.27886
35.87 | 90 | 0.27878
35.88 | 90 | 0.27871
35.89 | 90 | 0.27863
35.9 | 90 | 0.27855
35.91 | 90 | 0.27847
35.92 | 90 | 0.2784
35.93 | 90 | 0.27832
35.94 | 90 | 0.27824
35.95 | 90 | 0.27816
35.96 | 90 | 0.27809
35.97 | 90 | 0.27801
35.98 | 90 | 0.27793
35.99 | 90 | 0.27785
36 | 90 | 0.27778
36.01 | 90 | 0.2777
36.02 | 90 | 0.27762
36.03 | 90 | 0.27755
36.04 | 90 | 0.27747
36.05 | 90 | 0.27739
36.06 | 90 | 0.27732
36.07 | 90 | 0.27724
36.08 | 90 | 0.27716
36.09 | 90 | 0.27709
36.1 | 90 | 0.27701
36.11 | 90 | 0.27693
36.12 | 90 | 0.27685
36.13 | 90 | 0.27678
36.14 | 90 | 0.2767
36.15 | 90 | 0.27663
36.16 | 90 | 0.27655
36.17 | 90 | 0.27647
36.18 | 90 | 0.2764
36.19 | 90 | 0.27632
36.2 | 90 | 0.27624
36.21 | 90 | 0.27617
36.22 | 90 | 0.27609
36.23 | 90 | 0.27601
36.24 | 90 | 0.27594
36.25 | 90 | 0.27586
36.26 | 90 | 0.27579
36.27 | 90 | 0.27571
36.28 | 90 | 0.27563
36.29 | 90 | 0.27556
36.3 | 90 | 0.27548
36.31 | 90 | 0.27541
36.32 | 90 | 0.27533
36.33 | 90 | 0.27525
36.34 | 90 | 0.27518
36.35 | 90 | 0.2751
36.36 | 90 | 0.27503
36.37 | 90 | 0.27495
36.38 | 90 | 0.27488
36.39 | 90 | 0.2748
36.4 | 90 | 0.27473
36.41 | 90 | 0.27465
36.42 | 90 | 0.27457
36.43 | 90 | 0.2745
36.44 | 90 | 0.27442
36.45 | 90 | 0.27435
36.46 | 90 | 0.27427
36.47 | 90 | 0.2742
36.48 | 90 | 0.27412
36.49 | 90 | 0.27405
36.5 | 90 | 0.27397
36.51 | 90 | 0.2739
36.52 | 90 | 0.27382
36.53 | 90 | 0.27375
36.54 | 90 | 0.27367
36.55 | 90 | 0.2736
36.56 | 90 | 0.27352
36.57 | 90 | 0.27345
36.58 | 90 | 0.27337
36.59 | 90 | 0.2733
36.6 | 90 | 0.27322
36.61 | 90 | 0.27315
36.62 | 90 | 0.27307
36.63 | 90 | 0.273
36.64 | 90 | 0.27293
36.65 | 90 | 0.27285
36.66 | 90 | 0.27278
36.67 | 90 | 0.2727
36.68 | 90 | 0.27263
36.69 | 90 | 0.27255
36.7 | 90 | 0.27248
36.71 | 90 | 0.27241
36.72 | 90 | 0.27233
36.73 | 90 | 0.27226
36.74 | 90 | 0.27218
36.75 | 90 | 0.27211
36.76 | 90 | 0.27203
36.77 | 90 | 0.27196
36.78 | 90 | 0.27189
36.79 | 90 | 0.27181
36.8 | 90 | 0.27174
36.81 | 90 | 0.27167
36.82 | 90 | 0.27159
36.83 | 90 | 0.27152
36.84 | 90 | 0.27144
36.85 | 90 | 0.27137
36.86 | 90 | 0.2713
36.87 | 90 | 0.27122
36.88 | 90 | 0.27115
36.89 | 90 | 0.27108
36.9 | 90 | 0.271
36.91 | 90 | 0.27093
36.92 | 90 | 0.27086
36.93 | 90 | 0.27078
36.94 | 90 | 0.27071
36.95 | 90 | 0.27064
36.96 | 90 | 0.27056
36.97 | 90 | 0.27049
36.98 | 90 | 0.27042
36.99 | 90 | 0.27034
37 | 90 | 0.27027
37.01 | 90 | 0.2702
37.02 | 90 | 0.27012
37.03 | 90 | 0.27005
37.04 | 90 | 0.26998
37.05 | 90 | 0.26991
37.06 | 90 | 0.26983
37.07 | 90 | 0.26976
37.08 | 90 | 0.26969
37.09 | 90 | 0.26961
37.1 | 90 | 0.26954
37.11 | 90 | 0.26947
37.12 | 90 | 0.2694
37.13 | 90 | 0.26932
37.14 | 90 | 0.26925
37.15 | 90 | 0.26918
37.16 | 90 | 0.26911
37.17 | 90 | 0.26903
37.18 | 90 | 0.26896
37.19 | 90 | 0.26889
37.2 | 90 | 0.26882
37.21 | 90 | 0.26874
37.22 | 90 | 0.26867
37.23 | 90 | 0.2686
37.24 | 90 | 0.26853
37.25 | 90 | 0.26846
37.26 | 90 | 0.26838
37.27 | 90 | 0.26831
37.28 | 90 | 0.26824
37.29 | 90 | 0.26817
37.3 | 90 | 0.2681
37.31 | 90 | 0.26802
37.32 | 90 | 0.26795
37.33 | 90 | 0.26788
37.34 | 90 | 0.26781
37.35 | 90 | 0.26774
37.36 | 90 | 0.26767
37.37 | 90 | 0.26759
37.38 | 90 | 0.26752
37.39 | 90 | 0.26745
37.4 | 90 | 0.26738
37.41 | 90 | 0.26731
37.42 | 90 | 0.26724
37.43 | 90 | 0.26717
37.44 | 90 | 0.26709
37.45 | 90 | 0.26702
37.46 | 90 | 0.26695
37.47 | 90 | 0.26688
37.48 | 90 | 0.26681
37.49 | 90 | 0.26674
37.5 | 90 | 0.26667
37.51 | 90 | 0.2666
37.52 | 90 | 0.26652
37.53 | 90 | 0.26645
37.54 | 90 | 0.26638
37.55 | 90 | 0.26631
37.56 | 90 | 0.26624
37.57 | 90 | 0.26617
37.58 | 90 | 0.2661
37.59 | 90 | 0.26603
37.6 | 90 | 0.26596
37.61 | 90 | 0.26589
37.62 | 90 | 0.26582
37.63 | 90 | 0.26575
37.64 | 90 | 0.26567
37.65 | 90 | 0.2656
37.66 | 90 | 0.26553
37.67 | 90 | 0.26546
37.68 | 90 | 0.26539
37.69 | 90 | 0.26532
37.7 | 90 | 0.26525
37.71 | 90 | 0.26518
37.72 | 90 | 0.26511
37.73 | 90 | 0.26504
37.74 | 90 | 0.26497
37.75 | 90 | 0.2649
37.76 | 90 | 0.26483
37.77 | 90 | 0.26476
37.78 | 90 | 0.26469
37.79 | 90 | 0.26462
37.8 | 90 | 0.26455
37.81 | 90 | 0.26448
37.82 | 90 | 0.26441
37.83 | 90 | 0.26434
37.84 | 90 | 0.26427
37.85 | 90 | 0.2642
37.86 | 90 | 0.26413
37.87 | 90 | 0.26406
37.88 | 90 | 0.26399
37.89 | 90 | 0.26392
37.9 | 90 | 0.26385
37.91 | 90 | 0.26378
37.92 | 90 | 0.26371
37.93 | 90 | 0.26364
37.94 | 90 | 0.26357
37.95 | 90 | 0.2635
37.96 | 90 | 0.26344
37.97 | 90 | 0.26337
37.98 | 90 | 0.2633
37.99 | 90 | 0.26323
38 | 90 | 0.26316
38.01 | 90 | 0.26309
38.02 | 90 | 0.26302
38.03 | 90 | 0.26295
38.04 | 90 | 0.26288
38.05 | 90 | 0.26281
38.06 | 90 | 0.26274
38.07 | 90 | 0.26267
38.08 | 90 | 0.26261
38.09 | 90 | 0.26254
38.1 | 90 | 0.26247
38.11 | 90 | 0.2624
38.12 | 90 | 0.26233
38.13 | 90 | 0.26226
38.14 | 90 | 0.26219
38.15 | 90 | 0.26212
38.16 | 90 | 0.26205
38.17 | 90 | 0.26199
38.18 | 90 | 0.26192
38.19 | 90 | 0.26185
38.2 | 90 | 0.26178
38.21 | 90 | 0.26171
38.22 | 90 | 0.26164
38.23 | 90 | 0.26157
38.24 | 90 | 0.26151
38.25 | 90 | 0.26144
38.26 | 90 | 0.26137
38.27 | 90 | 0.2613
38.28 | 90 | 0.26123
38.29 | 90 | 0.26116
38.3 | 90 | 0.2611
38.31 | 90 | 0.26103
38.32 | 90 | 0.26096
38.33 | 90 | 0.26089
38.34 | 90 | 0.26082
38.35 | 90 | 0.26076
38.36 | 90 | 0.26069
38.37 | 90 | 0.26062
38.38 | 90 | 0.26055
38.39 | 90 | 0.26048
38.4 | 90 | 0.26042
38.41 | 90 | 0.26035
38.42 | 90 | 0.26028
38.43 | 90 | 0.26021
38.44 | 90 | 0.26015
38.45 | 90 | 0.26008
38.46 | 90 | 0.26001
38.47 | 90 | 0.25994
38.48 | 90 | 0.25988
38.49 | 90 | 0.25981
38.5 | 90 | 0.25974
38.51 | 90 | 0.25967
38.52 | 90 | 0.25961
38.53 | 90 | 0.25954
38.54 | 90 | 0.25947
38.55 | 90 | 0.2594
38.56 | 90 | 0.25934
38.57 | 90 | 0.25927
38.58 | 90 | 0.2592
38.59 | 90 | 0.25913
38.6 | 90 | 0.25907
38.61 | 90 | 0.259
38.62 | 90 | 0.25893
38.63 | 90 | 0.25887
38.64 | 90 | 0.2588
38.65 | 90 | 0.25873
38.66 | 90 | 0.25867
38.67 | 90 | 0.2586
38.68 | 90 | 0.25853
38.69 | 90 | 0.25846
38.7 | 90 | 0.2584
38.71 | 90 | 0.25833
38.72 | 90 | 0.25826
38.73 | 90 | 0.2582
38.74 | 90 | 0.25813
38.75 | 90 | 0.25806
38.76 | 90 | 0.258
38.77 | 90 | 0.25793
38.78 | 90 | 0.25786
38.79 | 90 | 0.2578
38.8 | 90 | 0.25773
38.81 | 90 | 0.25767
38.82 | 90 | 0.2576
38.83 | 90 | 0.25753
38.84 | 90 | 0.25747
38.85 | 90 | 0.2574
38.86 | 90 | 0.25733
38.87 | 90 | 0.25727
38.88 | 90 | 0.2572
38.89 | 90 | 0.25714
38.9 | 90 | 0.25707
38.91 | 90 | 0.257
38.92 | 90 | 0.25694
38.93 | 90 | 0.25687
38.94 | 90 | 0.25681
38.95 | 90 | 0.25674
38.96 | 90 | 0.25667
38.97 | 90 | 0.25661
38.98 | 90 | 0.25654
38.99 | 90 | 0.25648
39 | 90 | 0.25641
39.01 | 90 | 0.25634
39.02 | 90 | 0.25628
39.03 | 90 | 0.25621
39.04 | 90 | 0.25615
39.05 | 90 | 0.25608
39.06 | 90 | 0.25602
39.07 | 90 | 0.25595
39.08 | 90 | 0.25589
39.09 | 90 | 0.25582
39.1 | 90 | 0.25575
39.11 | 90 | 0.25569
39.12 | 90 | 0.25562
39.13 | 90 | 0.25556
39.14 | 90 | 0.25549
39.15 | 90 | 0.25543
39.16 | 90 | 0.25536
39.17 | 90 | 0.2553
39.18 | 90 | 0.25523
39.19 | 90 | 0.25517
39.2 | 90 | 0.2551
39.21 | 90 | 0.25504
39.22 | 90 | 0.25497
39.23 | 90 | 0.25491
39.24 | 90 | 0.25484
39.25 | 90 | 0.25478
39.26 | 90 | 0.25471
39.27 | 90 | 0.25465
39.28 | 90 | 0.25458
39.29 | 90 | 0.25452
39.3 | 90 | 0.25445
39.31 | 90 | 0.25439
39.32 | 90 | 0.25432
39.33 | 90 | 0.25426
39.34 | 90 | 0.25419
39.35 | 90 | 0.25413
39.36 | 90 | 0.25407
39.37 | 90 | 0.254
39.38 | 90 | 0.25394
39.39 | 90 | 0.25387
39.4 | 90 | 0.25381
39.41 | 90 | 0.25374
39.42 | 90 | 0.25368
39.43 | 90 | 0.25361
39.44 | 90 | 0.25355
39.45 | 90 | 0.25349
39.46 | 90 | 0.25342
39.47 | 90 | 0.25336
39.48 | 90 | 0.25329
39.49 | 90 | 0.25323
39.5 | 90 | 0.25316
39.51 | 90 | 0.2531
39.52 | 90 | 0.25304
39.53 | 90 | 0.25297
39.54 | 90 | 0.25291
39.55 | 90 | 0.25284
39.56 | 90 | 0.25278
39.57 | 90 | 0.25272
39.58 | 90 | 0.25265
39.59 | 90 | 0.25259
39.6 | 90 | 0.25253
39.61 | 90 | 0.25246
39.62 | 90 | 0.2524
39.63 | 90 | 0.25233
39.64 | 90 | 0.25227
39.65 | 90 | 0.25221
39.66 | 90 | 0.25214
39.67 | 90 | 0.25208
39.68 | 90 | 0.25202
39.69 | 90 | 0.25195
39.7 | 90 | 0.25189
39.71 | 90 | 0.25183
39.72 | 90 | 0.25176
39.73 | 90 | 0.2517
39.74 | 90 | 0.25164
39.75 | 90 | 0.25157
39.76 | 90 | 0.25151
39.77 | 90 | 0.25145
39.78 | 90 | 0.25138
39.79 | 90 | 0.25132
39.8 | 90 | 0.25126
39.81 | 90 | 0.25119
39.82 | 90 | 0.25113
39.83 | 90 | 0.25107
39.84 | 90 | 0.251
39.85 | 90 | 0.25094
39.86 | 90 | 0.25088
39.87 | 90 | 0.25082
39.88 | 90 | 0.25075
39.89 | 90 | 0.25069
39.9 | 90 | 0.25063
39.91 | 90 | 0.25056
39.92 | 90 | 0.2505
39.93 | 90 | 0.25044
39.94 | 90 | 0.25038
39.95 | 90 | 0.25031
39.96 | 90 | 0.25025
39.97 | 90 | 0.25019
39.98 | 90 | 0.25013
39.99 | 90 | 0.25006
40 | 90 | 0.25
40.01 | 90 | 0.24994
40.02 | 90 | 0.24988
40.03 | 90 | 0.24981
40.04 | 90 | 0.24975
40.05 | 90 | 0.24969
40.06 | 90 | 0.24963
40.07 | 90 | 0.24956
40.08 | 90 | 0.2495
40.09 | 90 | 0.24944
40.1 | 90 | 0.24938
40.11 | 90 | 0.24931
40.12 | 90 | 0.24925
40.13 | 90 | 0.24919
40.14 | 90 | 0.24913
40.15 | 90 | 0.24907
40.16 | 90 | 0.249
40.17 | 90 | 0.24894
40.18 | 90 | 0.24888
40.19 | 90 | 0.24882
40.2 | 90 | 0.24876
40.21 | 90 | 0.24869
40.22 | 90 | 0.24863
40.23 | 90 | 0.24857
40.24 | 90 | 0.24851
40.25 | 90 | 0.24845
40.26 | 90 | 0.24839
40.27 | 90 | 0.24832
40.28 | 90 | 0.24826
40.29 | 90 | 0.2482
40.3 | 90 | 0.24814
40.31 | 90 | 0.24808
40.32 | 90 | 0.24802
40.33 | 90 | 0.24795
40.34 | 90 | 0.24789
40.35 | 90 | 0.24783
40.36 | 90 | 0.24777
40.37 | 90 | 0.24771
40.38 | 90 | 0.24765
40.39 | 90 | 0.24759
40.4 | 90 | 0.24752
40.41 | 90 | 0.24746
40.42 | 90 | 0.2474
40.43 | 90 | 0.24734
40.44 | 90 | 0.24728
40.45 | 90 | 0.24722
40.46 | 90 | 0.24716
40.47 | 90 | 0.2471
40.48 | 90 | 0.24704
40.49 | 90 | 0.24697
40.5 | 90 | 0.24691
40.51 | 90 | 0.24685
40.52 | 90 | 0.24679
40.53 | 90 | 0.24673
40.54 | 90 | 0.24667
40.55 | 90 | 0.24661
40.56 | 90 | 0.24655
40.57 | 90 | 0.24649
40.58 | 90 | 0.24643
40.59 | 90 | 0.24637
40.6 | 90 | 0.24631
40.61 | 90 | 0.24624
40.62 | 90 | 0.24618
40.63 | 90 | 0.24612
40.64 | 90 | 0.24606
40.65 | 90 | 0.246
40.66 | 90 | 0.24594
40.67 | 90 | 0.24588
40.68 | 90 | 0.24582
40.69 | 90 | 0.24576
40.7 | 90 | 0.2457
40.71 | 90 | 0.24564
40.72 | 90 | 0.24558
40.73 | 90 | 0.24552
40.74 | 90 | 0.24546
40.75 | 90 | 0.2454
40.76 | 90 | 0.24534
40.77 | 90 | 0.24528
40.78 | 90 | 0.24522
40.79 | 90 | 0.24516
40.8 | 90 | 0.2451
40.81 | 90 | 0.24504
40.82 | 90 | 0.24498
40.83 | 90 | 0.24492
40.84 | 90 | 0.24486
40.85 | 90 | 0.2448
40.86 | 90 | 0.24474
40.87 | 90 | 0.24468
40.88 | 90 | 0.24462
40.89 | 90 | 0.24456
40.9 | 90 | 0.2445
40.91 | 90 | 0.24444
40.92 | 90 | 0.24438
40.93 | 90 | 0.24432
40.94 | 90 | 0.24426
40.95 | 90 | 0.2442
40.96 | 90 | 0.24414
40.97 | 90 | 0.24408
40.98 | 90 | 0.24402
40.99 | 90 | 0.24396
41 | 90 | 0.2439
41.01 | 90 | 0.24384
41.02 | 90 | 0.24378
41.03 | 90 | 0.24372
41.04 | 90 | 0.24366
41.05 | 90 | 0.24361
41.06 | 90 | 0.24355
41.07 | 90 | 0.24349
41.08 | 90 | 0.24343
41.09 | 90 | 0.24337
41.1 | 90 | 0.24331
41.11 | 90 | 0.24325
41.12 | 90 | 0.24319
41.13 | 90 | 0.24313
41.14 | 90 | 0.24307
41.15 | 90 | 0.24301
41.16 | 90 | 0.24295
41.17 | 90 | 0.2429
41.18 | 90 | 0.24284
41.19 | 90 | 0.24278
41.2 | 90 | 0.24272
41.21 | 90 | 0.24266
41.22 | 90 | 0.2426
41.23 | 90 | 0.24254
41.24 | 90 | 0.24248
41.25 | 90 | 0.24242
41.26 | 90 | 0.24237
41.27 | 90 | 0.24231
41.28 | 90 | 0.24225
41.29 | 90 | 0.24219
41.3 | 90 | 0.24213
41.31 | 90 | 0.24207
41.32 | 90 | 0.24201
41.33 | 90 | 0.24195
41.34 | 90 | 0.2419
41.35 | 90 | 0.24184
41.36 | 90 | 0.24178
41.37 | 90 | 0.24172
41.38 | 90 | 0.24166
41.39 | 90 | 0.2416
41.4 | 90 | 0.24155
41.41 | 90 | 0.24149
41.42 | 90 | 0.24143
41.43 | 90 | 0.24137
41.44 | 90 | 0.24131
41.45 | 90 | 0.24125
41.46 | 90 | 0.2412
41.47 | 90 | 0.24114
41.48 | 90 | 0.24108
41.49 | 90 | 0.24102
41.5 | 90 | 0.24096
41.51 | 90 | 0.24091
41.52 | 90 | 0.24085
41.53 | 90 | 0.24079
41.54 | 90 | 0.24073
41.55 | 90 | 0.24067
41.56 | 90 | 0.24062
41.57 | 90 | 0.24056
41.58 | 90 | 0.2405
41.59 | 90 | 0.24044
41.6 | 90 | 0.24038
41.61 | 90 | 0.24033
41.62 | 90 | 0.24027
41.63 | 90 | 0.24021
41.64 | 90 | 0.24015
41.65 | 90 | 0.2401
41.66 | 90 | 0.24004
41.67 | 90 | 0.23998
41.68 | 90 | 0.23992
41.69 | 90 | 0.23987
41.7 | 90 | 0.23981
41.71 | 90 | 0.23975
41.72 | 90 | 0.23969
41.73 | 90 | 0.23964
41.74 | 90 | 0.23958
41.75 | 90 | 0.23952
41.76 | 90 | 0.23946
41.77 | 90 | 0.23941
41.78 | 90 | 0.23935
41.79 | 90 | 0.23929
41.8 | 90 | 0.23923
41.81 | 90 | 0.23918
41.82 | 90 | 0.23912
41.83 | 90 | 0.23906
41.84 | 90 | 0.23901
41.85 | 90 | 0.23895
41.86 | 90 | 0.23889
41.87 | 90 | 0.23883
41.88 | 90 | 0.23878
41.89 | 90 | 0.23872
41.9 | 90 | 0.23866
41.91 | 90 | 0.23861
41.92 | 90 | 0.23855
41.93 | 90 | 0.23849
41.94 | 90 | 0.23844
41.95 | 90 | 0.23838
41.96 | 90 | 0.23832
41.97 | 90 | 0.23827
41.98 | 90 | 0.23821
41.99 | 90 | 0.23815
42 | 90 | 0.2381
42.01 | 90 | 0.23804
42.02 | 90 | 0.23798
42.03 | 90 | 0.23793
42.04 | 90 | 0.23787
42.05 | 90 | 0.23781
42.06 | 90 | 0.23776
42.07 | 90 | 0.2377
42.08 | 90 | 0.23764
42.09 | 90 | 0.23759
42.1 | 90 | 0.23753
42.11 | 90 | 0.23747
42.12 | 90 | 0.23742
42.13 | 90 | 0.23736
42.14 | 90 | 0.2373
42.15 | 90 | 0.23725
42.16 | 90 | 0.23719
42.17 | 90 | 0.23714
42.18 | 90 | 0.23708
42.19 | 90 | 0.23702
42.2 | 90 | 0.23697
42.21 | 90 | 0.23691
42.22 | 90 | 0.23685
42.23 | 90 | 0.2368
42.24 | 90 | 0.23674
42.25 | 90 | 0.23669
42.26 | 90 | 0.23663
42.27 | 90 | 0.23657
42.28 | 90 | 0.23652
42.29 | 90 | 0.23646
42.3 | 90 | 0.23641
42.31 | 90 | 0.23635
42.32 | 90 | 0.23629
42.33 | 90 | 0.23624
42.34 | 90 | 0.23618
42.35 | 90 | 0.23613
42.36 | 90 | 0.23607
42.37 | 90 | 0.23602
42.38 | 90 | 0.23596
42.39 | 90 | 0.2359
42.4 | 90 | 0.23585
42.41 | 90 | 0.23579
42.42 | 90 | 0.23574
42.43 | 90 | 0.23568
42.44 | 90 | 0.23563
42.45 | 90 | 0.23557
42.46 | 90 | 0.23552
42.47 | 90 | 0.23546
42.48 | 90 | 0.2354
42.49 | 90 | 0.23535
42.5 | 90 | 0.23529
42.51 | 90 | 0.23524
42.52 | 90 | 0.23518
42.53 | 90 | 0.23513
42.54 | 90 | 0.23507
42.55 | 90 | 0.23502
42.56 | 90 | 0.23496
42.57 | 90 | 0.23491
42.58 | 90 | 0.23485
42.59 | 90 | 0.2348
42.6 | 90 | 0.23474
42.61 | 90 | 0.23469
42.62 | 90 | 0.23463
42.63 | 90 | 0.23458
42.64 | 90 | 0.23452
42.65 | 90 | 0.23447
42.66 | 90 | 0.23441
42.67 | 90 | 0.23436
42.68 | 90 | 0.2343
42.69 | 90 | 0.23425
42.7 | 90 | 0.23419
42.71 | 90 | 0.23414
42.72 | 90 | 0.23408
42.73 | 90 | 0.23403
42.74 | 90 | 0.23397
42.75 | 90 | 0.23392
42.76 | 90 | 0.23386
42.77 | 90 | 0.23381
42.78 | 90 | 0.23375
42.79 | 90 | 0.2337
42.8 | 90 | 0.23364
42.81 | 90 | 0.23359
42.82 | 90 | 0.23354
42.83 | 90 | 0.23348
42.84 | 90 | 0.23343
42.85 | 90 | 0.23337
42.86 | 90 | 0.23332
42.87 | 90 | 0.23326
42.88 | 90 | 0.23321
42.89 | 90 | 0.23315
42.9 | 90 | 0.2331
42.91 | 90 | 0.23305
42.92 | 90 | 0.23299
42.93 | 90 | 0.23294
42.94 | 90 | 0.23288
42.95 | 90 | 0.23283
42.96 | 90 | 0.23277
42.97 | 90 | 0.23272
42.98 | 90 | 0.23267
42.99 | 90 | 0.23261
43 | 90 | 0.23256
43.01 | 90 | 0.2325
43.02 | 90 | 0.23245
43.03 | 90 | 0.2324
43.04 | 90 | 0.23234
43.05 | 90 | 0.23229
43.06 | 90 | 0.23223
43.07 | 90 | 0.23218
43.08 | 90 | 0.23213
43.09 | 90 | 0.23207
43.1 | 90 | 0.23202
43.11 | 90 | 0.23196
43.12 | 90 | 0.23191
43.13 | 90 | 0.23186
43.14 | 90 | 0.2318
43.15 | 90 | 0.23175
43.16 | 90 | 0.2317
43.17 | 90 | 0.23164
43.18 | 90 | 0.23159
43.19 | 90 | 0.23154
43.2 | 90 | 0.23148
43.21 | 90 | 0.23143
43.22 | 90 | 0.23137
43.23 | 90 | 0.23132
43.24 | 90 | 0.23127
43.25 | 90 | 0.23121
43.26 | 90 | 0.23116
43.27 | 90 | 0.23111
43.28 | 90 | 0.23105
43.29 | 90 | 0.231
43.3 | 90 | 0.23095
43.31 | 90 | 0.23089
43.32 | 90 | 0.23084
43.33 | 90 | 0.23079
43.34 | 90 | 0.23073
43.35 | 90 | 0.23068
43.36 | 90 | 0.23063
43.37 | 90 | 0.23057
43.38 | 90 | 0.23052
43.39 | 90 | 0.23047
43.4 | 90 | 0.23041
43.41 | 90 | 0.23036
43.42 | 90 | 0.23031
43.43 | 90 | 0.23026
43.44 | 90 | 0.2302
43.45 | 90 | 0.23015
43.46 | 90 | 0.2301
43.47 | 90 | 0.23004
43.48 | 90 | 0.22999
43.49 | 90 | 0.22994
43.5 | 90 | 0.22989
43.51 | 90 | 0.22983
43.52 | 90 | 0.22978
43.53 | 90 | 0.22973
43.54 | 90 | 0.22967
43.55 | 90 | 0.22962
43.56 | 90 | 0.22957
43.57 | 90 | 0.22952
43.58 | 90 | 0.22946
43.59 | 90 | 0.22941
43.6 | 90 | 0.22936
43.61 | 90 | 0.22931
43.62 | 90 | 0.22925
43.63 | 90 | 0.2292
43.64 | 90 | 0.22915
43.65 | 90 | 0.2291
43.66 | 90 | 0.22904
43.67 | 90 | 0.22899
43.68 | 90 | 0.22894
43.69 | 90 | 0.22889
43.7 | 90 | 0.22883
43.71 | 90 | 0.22878
43.72 | 90 | 0.22873
43.73 | 90 | 0.22868
43.74 | 90 | 0.22862
43.75 | 90 | 0.22857
43.76 | 90 | 0.22852
43.77 | 90 | 0.22847
43.78 | 90 | 0.22841
43.79 | 90 | 0.22836
43.8 | 90 | 0.22831
43.81 | 90 | 0.22826
43.82 | 90 | 0.22821
43.83 | 90 | 0.22815
43.84 | 90 | 0.2281
43.85 | 90 | 0.22805
43.86 | 90 | 0.228
43.87 | 90 | 0.22795
43.88 | 90 | 0.22789
43.89 | 90 | 0.22784
43.9 | 90 | 0.22779
43.91 | 90 | 0.22774
43.92 | 90 | 0.22769
43.93 | 90 | 0.22763
43.94 | 90 | 0.22758
43.95 | 90 | 0.22753
43.96 | 90 | 0.22748
43.97 | 90 | 0.22743
43.98 | 90 | 0.22738
43.99 | 90 | 0.22732
44 | 90 | 0.22727
44.01 | 90 | 0.22722
44.02 | 90 | 0.22717
44.03 | 90 | 0.22712
44.04 | 90 | 0.22707
44.05 | 90 | 0.22701
44.06 | 90 | 0.22696
44.07 | 90 | 0.22691
44.08 | 90 | 0.22686
44.09 | 90 | 0.22681
44.1 | 90 | 0.22676
44.11 | 90 | 0.22671
44.12 | 90 | 0.22665
44.13 | 90 | 0.2266
44.14 | 90 | 0.22655
44.15 | 90 | 0.2265
44.16 | 90 | 0.22645
44.17 | 90 | 0.2264
44.18 | 90 | 0.22635
44.19 | 90 | 0.2263
44.2 | 90 | 0.22624
44.21 | 90 | 0.22619
44.22 | 90 | 0.22614
44.23 | 90 | 0.22609
44.24 | 90 | 0.22604
44.25 | 90 | 0.22599
44.26 | 90 | 0.22594
44.27 | 90 | 0.22589
44.28 | 90 | 0.22584
44.29 | 90 | 0.22578
44.3 | 90 | 0.22573
44.31 | 90 | 0.22568
44.32 | 90 | 0.22563
44.33 | 90 | 0.22558
44.34 | 90 | 0.22553
44.35 | 90 | 0.22548
44.36 | 90 | 0.22543
44.37 | 90 | 0.22538
44.38 | 90 | 0.22533
44.39 | 90 | 0.22528
44.4 | 90 | 0.22523
44.41 | 90 | 0.22517
44.42 | 90 | 0.22512
44.43 | 90 | 0.22507
44.44 | 90 | 0.22502
44.45 | 90 | 0.22497
44.46 | 90 | 0.22492
44.47 | 90 | 0.22487
44.48 | 90 | 0.22482
44.49 | 90 | 0.22477
44.5 | 90 | 0.22472
44.51 | 90 | 0.22467
44.52 | 90 | 0.22462
44.53 | 90 | 0.22457
44.54 | 90 | 0.22452
44.55 | 90 | 0.22447
44.56 | 90 | 0.22442
44.57 | 90 | 0.22437
44.58 | 90 | 0.22432
44.59 | 90 | 0.22427
44.6 | 90 | 0.22422
44.61 | 90 | 0.22416
44.62 | 90 | 0.22411
44.63 | 90 | 0.22406
44.64 | 90 | 0.22401
44.65 | 90 | 0.22396
44.66 | 90 | 0.22391
44.67 | 90 | 0.22386
44.68 | 90 | 0.22381
44.69 | 90 | 0.22376
44.7 | 90 | 0.22371
44.71 | 90 | 0.22366
44.72 | 90 | 0.22361
44.73 | 90 | 0.22356
44.74 | 90 | 0.22351
44.75 | 90 | 0.22346
44.76 | 90 | 0.22341
44.77 | 90 | 0.22336
44.78 | 90 | 0.22331
44.79 | 90 | 0.22326
44.8 | 90 | 0.22321
44.81 | 90 | 0.22316
44.82 | 90 | 0.22311
44.83 | 90 | 0.22306
44.84 | 90 | 0.22302
44.85 | 90 | 0.22297
44.86 | 90 | 0.22292
44.87 | 90 | 0.22287
44.88 | 90 | 0.22282
44.89 | 90 | 0.22277
44.9 | 90 | 0.22272
44.91 | 90 | 0.22267
44.92 | 90 | 0.22262
44.93 | 90 | 0.22257
44.94 | 90 | 0.22252
44.95 | 90 | 0.22247
44.96 | 90 | 0.22242
44.97 | 90 | 0.22237
44.98 | 90 | 0.22232
44.99 | 90 | 0.22227
45 | 90 | 0.22222
45.01 | 90 | 0.22217
45.02 | 90 | 0.22212
45.03 | 90 | 0.22207
45.04 | 90 | 0.22202
45.05 | 90 | 0.22198
45.06 | 90 | 0.22193
45.07 | 90 | 0.22188
45.08 | 90 | 0.22183
45.09 | 90 | 0.22178
45.1 | 90 | 0.22173
45.11 | 90 | 0.22168
45.12 | 90 | 0.22163
45.13 | 90 | 0.22158
45.14 | 90 | 0.22153
45.15 | 90 | 0.22148
45.16 | 90 | 0.22143
45.17 | 90 | 0.22139
45.18 | 90 | 0.22134
45.19 | 90 | 0.22129
45.2 | 90 | 0.22124
45.21 | 90 | 0.22119
45.22 | 90 | 0.22114
45.23 | 90 | 0.22109
45.24 | 90 | 0.22104
45.25 | 90 | 0.22099
45.26 | 90 | 0.22095
45.27 | 90 | 0.2209
45.28 | 90 | 0.22085
45.29 | 90 | 0.2208
45.3 | 90 | 0.22075
45.31 | 90 | 0.2207
45.32 | 90 | 0.22065
45.33 | 90 | 0.2206
45.34 | 90 | 0.22056
45.35 | 90 | 0.22051
45.36 | 90 | 0.22046
45.37 | 90 | 0.22041
45.38 | 90 | 0.22036
45.39 | 90 | 0.22031
45.4 | 90 | 0.22026
45.41 | 90 | 0.22022
45.42 | 90 | 0.22017
45.43 | 90 | 0.22012
45.44 | 90 | 0.22007
45.45 | 90 | 0.22002
45.46 | 90 | 0.21997
45.47 | 90 | 0.21993
45.48 | 90 | 0.21988
45.49 | 90 | 0.21983
45.5 | 90 | 0.21978
45.51 | 90 | 0.21973
45.52 | 90 | 0.21968
45.53 | 90 | 0.21964
45.54 | 90 | 0.21959
45.55 | 90 | 0.21954
45.56 | 90 | 0.21949
45.57 | 90 | 0.21944
45.58 | 90 | 0.21939
45.59 | 90 | 0.21935
45.6 | 90 | 0.2193
45.61 | 90 | 0.21925
45.62 | 90 | 0.2192
45.63 | 90 | 0.21915
45.64 | 90 | 0.21911
45.65 | 90 | 0.21906
45.66 | 90 | 0.21901
45.67 | 90 | 0.21896
45.68 | 90 | 0.21891
45.69 | 90 | 0.21887
45.7 | 90 | 0.21882
45.71 | 90 | 0.21877
45.72 | 90 | 0.21872
45.73 | 90 | 0.21867
45.74 | 90 | 0.21863
45.75 | 90 | 0.21858
45.76 | 90 | 0.21853
45.77 | 90 | 0.21848
45.78 | 90 | 0.21844
45.79 | 90 | 0.21839
45.8 | 90 | 0.21834
45.81 | 90 | 0.21829
45.82 | 90 | 0.21825
45.83 | 90 | 0.2182
45.84 | 90 | 0.21815
45.85 | 90 | 0.2181
45.86 | 90 | 0.21805
45.87 | 90 | 0.21801
45.88 | 90 | 0.21796
45.89 | 90 | 0.21791
45.9 | 90 | 0.21786
45.91 | 90 | 0.21782
45.92 | 90 | 0.21777
45.93 | 90 | 0.21772
45.94 | 90 | 0.21768
45.95 | 90 | 0.21763
45.96 | 90 | 0.21758
45.97 | 90 | 0.21753
45.98 | 90 | 0.21749
45.99 | 90 | 0.21744
46 | 90 | 0.21739
46.01 | 90 | 0.21734
46.02 | 90 | 0.2173
46.03 | 90 | 0.21725
46.04 | 90 | 0.2172
46.05 | 90 | 0.21716
46.06 | 90 | 0.21711
46.07 | 90 | 0.21706
46.08 | 90 | 0.21701
46.09 | 90 | 0.21697
46.1 | 90 | 0.21692
46.11 | 90 | 0.21687
46.12 | 90 | 0.21683
46.13 | 90 | 0.21678
46.14 | 90 | 0.21673
46.15 | 90 | 0.21668
46.16 | 90 | 0.21664
46.17 | 90 | 0.21659
46.18 | 90 | 0.21654
46.19 | 90 | 0.2165
46.2 | 90 | 0.21645
46.21 | 90 | 0.2164
46.22 | 90 | 0.21636
46.23 | 90 | 0.21631
46.24 | 90 | 0.21626
46.25 | 90 | 0.21622
46.26 | 90 | 0.21617
46.27 | 90 | 0.21612
46.28 | 90 | 0.21608
46.29 | 90 | 0.21603
46.3 | 90 | 0.21598
46.31 | 90 | 0.21594
46.32 | 90 | 0.21589
46.33 | 90 | 0.21584
46.34 | 90 | 0.2158
46.35 | 90 | 0.21575
46.36 | 90 | 0.2157
46.37 | 90 | 0.21566
46.38 | 90 | 0.21561
46.39 | 90 | 0.21556
46.4 | 90 | 0.21552
46.41 | 90 | 0.21547
46.42 | 90 | 0.21542
46.43 | 90 | 0.21538
46.44 | 90 | 0.21533
46.45 | 90 | 0.21529
46.46 | 90 | 0.21524
46.47 | 90 | 0.21519
46.48 | 90 | 0.21515
46.49 | 90 | 0.2151
46.5 | 90 | 0.21505
46.51 | 90 | 0.21501
46.52 | 90 | 0.21496
46.53 | 90 | 0.21492
46.54 | 90 | 0.21487
46.55 | 90 | 0.21482
46.56 | 90 | 0.21478
46.57 | 90 | 0.21473
46.58 | 90 | 0.21468
46.59 | 90 | 0.21464
46.6 | 90 | 0.21459
46.61 | 90 | 0.21455
46.62 | 90 | 0.2145
46.63 | 90 | 0.21445
46.64 | 90 | 0.21441
46.65 | 90 | 0.21436
46.66 | 90 | 0.21432
46.67 | 90 | 0.21427
46.68 | 90 | 0.21422
46.69 | 90 | 0.21418
46.7 | 90 | 0.21413
46.71 | 90 | 0.21409
46.72 | 90 | 0.21404
46.73 | 90 | 0.214
46.74 | 90 | 0.21395
46.75 | 90 | 0.2139
46.76 | 90 | 0.21386
46.77 | 90 | 0.21381
46.78 | 90 | 0.21377
46.79 | 90 | 0.21372
46.8 | 90 | 0.21368
46.81 | 90 | 0.21363
46.82 | 90 | 0.21358
46.83 | 90 | 0.21354
46.84 | 90 | 0.21349
46.85 | 90 | 0.21345
46.86 | 90 | 0.2134
46.87 | 90 | 0.21336
46.88 | 90 | 0.21331
46.89 | 90 | 0.21327
46.9 | 90 | 0.21322
46.91 | 90 | 0.21317
46.92 | 90 | 0.21313
46.93 | 90 | 0.21308
46.94 | 90 | 0.21304
46.95 | 90 | 0.21299
46.96 | 90 | 0.21295
46.97 | 90 | 0.2129
46.98 | 90 | 0.21286
46.99 | 90 | 0.21281
47 | 90 | 0.21277
47.01 | 90 | 0.21272
47.02 | 90 | 0.21268
47.03 | 90 | 0.21263
47.04 | 90 | 0.21259
47.05 | 90 | 0.21254
47.06 | 90 | 0.21249
47.07 | 90 | 0.21245
47.08 | 90 | 0.2124
47.09 | 90 | 0.21236
47.1 | 90 | 0.21231
47.11 | 90 | 0.21227
47.12 | 90 | 0.21222
47.13 | 90 | 0.21218
47.14 | 90 | 0.21213
47.15 | 90 | 0.21209
47.16 | 90 | 0.21204
47.17 | 90 | 0.212
47.18 | 90 | 0.21195
47.19 | 90 | 0.21191
47.2 | 90 | 0.21186
47.21 | 90 | 0.21182
47.22 | 90 | 0.21177
47.23 | 90 | 0.21173
47.24 | 90 | 0.21169
47.25 | 90 | 0.21164
47.26 | 90 | 0.2116
47.27 | 90 | 0.21155
47.28 | 90 | 0.21151
47.29 | 90 | 0.21146
47.3 | 90 | 0.21142
47.31 | 90 | 0.21137
47.32 | 90 | 0.21133
47.33 | 90 | 0.21128
47.34 | 90 | 0.21124
47.35 | 90 | 0.21119
47.36 | 90 | 0.21115
47.37 | 90 | 0.2111
47.38 | 90 | 0.21106
47.39 | 90 | 0.21101
47.4 | 90 | 0.21097
47.41 | 90 | 0.21093
47.42 | 90 | 0.21088
47.43 | 90 | 0.21084
47.44 | 90 | 0.21079
47.45 | 90 | 0.21075
47.46 | 90 | 0.2107
47.47 | 90 | 0.21066
47.48 | 90 | 0.21061
47.49 | 90 | 0.21057
47.5 | 90 | 0.21053
47.51 | 90 | 0.21048
47.52 | 90 | 0.21044
47.53 | 90 | 0.21039
47.54 | 90 | 0.21035
47.55 | 90 | 0.2103
47.56 | 90 | 0.21026
47.57 | 90 | 0.21022
47.58 | 90 | 0.21017
47.59 | 90 | 0.21013
47.6 | 90 | 0.21008
47.61 | 90 | 0.21004
47.62 | 90 | 0.21
47.63 | 90 | 0.20995
47.64 | 90 | 0.20991
47.65 | 90 | 0.20986
47.66 | 90 | 0.20982
47.67 | 90 | 0.20978
47.68 | 90 | 0.20973
47.69 | 90 | 0.20969
47.7 | 90 | 0.20964
47.71 | 90 | 0.2096
47.72 | 90 | 0.20956
47.73 | 90 | 0.20951
47.74 | 90 | 0.20947
47.75 | 90 | 0.20942
47.76 | 90 | 0.20938
47.77 | 90 | 0.20934
47.78 | 90 | 0.20929
47.79 | 90 | 0.20925
47.8 | 90 | 0.20921
47.81 | 90 | 0.20916
47.82 | 90 | 0.20912
47.83 | 90 | 0.20907
47.84 | 90 | 0.20903
47.85 | 90 | 0.20899
47.86 | 90 | 0.20894
47.87 | 90 | 0.2089
47.88 | 90 | 0.20886
47.89 | 90 | 0.20881
47.9 | 90 | 0.20877
47.91 | 90 | 0.20872
47.92 | 90 | 0.20868
47.93 | 90 | 0.20864
47.94 | 90 | 0.20859
47.95 | 90 | 0.20855
47.96 | 90 | 0.20851
47.97 | 90 | 0.20846
47.98 | 90 | 0.20842
47.99 | 90 | 0.20838
48 | 90 | 0.20833
48.01 | 90 | 0.20829
48.02 | 90 | 0.20825
48.03 | 90 | 0.2082
48.04 | 90 | 0.20816
48.05 | 90 | 0.20812
48.06 | 90 | 0.20807
48.07 | 90 | 0.20803
48.08 | 90 | 0.20799
48.09 | 90 | 0.20794
48.1 | 90 | 0.2079
48.11 | 90 | 0.20786
48.12 | 90 | 0.20781
48.13 | 90 | 0.20777
48.14 | 90 | 0.20773
48.15 | 90 | 0.20768
48.16 | 90 | 0.20764
48.17 | 90 | 0.2076
48.18 | 90 | 0.20756
48.19 | 90 | 0.20751
48.2 | 90 | 0.20747
48.21 | 90 | 0.20743
48.22 | 90 | 0.20738
48.23 | 90 | 0.20734
48.24 | 90 | 0.2073
48.25 | 90 | 0.20725
48.26 | 90 | 0.20721
48.27 | 90 | 0.20717
48.28 | 90 | 0.20713
48.29 | 90 | 0.20708
48.3 | 90 | 0.20704
48.31 | 90 | 0.207
48.32 | 90 | 0.20695
48.33 | 90 | 0.20691
48.34 | 90 | 0.20687
48.35 | 90 | 0.20683
48.36 | 90 | 0.20678
48.37 | 90 | 0.20674
48.38 | 90 | 0.2067
48.39 | 90 | 0.20665
48.4 | 90 | 0.20661
48.41 | 90 | 0.20657
48.42 | 90 | 0.20653
48.43 | 90 | 0.20648
48.44 | 90 | 0.20644
48.45 | 90 | 0.2064
48.46 | 90 | 0.20636
48.47 | 90 | 0.20631
48.48 | 90 | 0.20627
48.49 | 90 | 0.20623
48.5 | 90 | 0.20619
48.51 | 90 | 0.20614
48.52 | 90 | 0.2061
48.53 | 90 | 0.20606
48.54 | 90 | 0.20602
48.55 | 90 | 0.20597
48.56 | 90 | 0.20593
48.57 | 90 | 0.20589
48.58 | 90 | 0.20585
48.59 | 90 | 0.2058
48.6 | 90 | 0.20576
48.61 | 90 | 0.20572
48.62 | 90 | 0.20568
48.63 | 90 | 0.20563
48.64 | 90 | 0.20559
48.65 | 90 | 0.20555
48.66 | 90 | 0.20551
48.67 | 90 | 0.20547
48.68 | 90 | 0.20542
48.69 | 90 | 0.20538
48.7 | 90 | 0.20534
48.71 | 90 | 0.2053
48.72 | 90 | 0.20525
48.73 | 90 | 0.20521
48.74 | 90 | 0.20517
48.75 | 90 | 0.20513
48.76 | 90 | 0.20509
48.77 | 90 | 0.20504
48.78 | 90 | 0.205
48.79 | 90 | 0.20496
48.8 | 90 | 0.20492
48.81 | 90 | 0.20488
48.82 | 90 | 0.20483
48.83 | 90 | 0.20479
48.84 | 90 | 0.20475
48.85 | 90 | 0.20471
48.86 | 90 | 0.20467
48.87 | 90 | 0.20462
48.88 | 90 | 0.20458
48.89 | 90 | 0.20454
48.9 | 90 | 0.2045
48.91 | 90 | 0.20446
48.92 | 90 | 0.20442
48.93 | 90 | 0.20437
48.94 | 90 | 0.20433
48.95 | 90 | 0.20429
48.96 | 90 | 0.20425
48.97 | 90 | 0.20421
48.98 | 90 | 0.20416
48.99 | 90 | 0.20412
49 | 90 | 0.20408
49.01 | 90 | 0.20404
49.02 | 90 | 0.204
49.03 | 90 | 0.20396
49.04 | 90 | 0.20392
49.05 | 90 | 0.20387
49.06 | 90 | 0.20383
49.07 | 90 | 0.20379
49.08 | 90 | 0.20375
49.09 | 90 | 0.20371
49.1 | 90 | 0.20367
49.11 | 90 | 0.20362
49.12 | 90 | 0.20358
49.13 | 90 | 0.20354
49.14 | 90 | 0.2035
49.15 | 90 | 0.20346
49.16 | 90 | 0.20342
49.17 | 90 | 0.20338
49.18 | 90 | 0.20333
49.19 | 90 | 0.20329
49.2 | 90 | 0.20325
49.21 | 90 | 0.20321
49.22 | 90 | 0.20317
49.23 | 90 | 0.20313
49.24 | 90 | 0.20309
49.25 | 90 | 0.20305
49.26 | 90 | 0.203
49.27 | 90 | 0.20296
49.28 | 90 | 0.20292
49.29 | 90 | 0.20288
49.3 | 90 | 0.20284
49.31 | 90 | 0.2028
49.32 | 90 | 0.20276
49.33 | 90 | 0.20272
49.34 | 90 | 0.20268
49.35 | 90 | 0.20263
49.36 | 90 | 0.20259
49.37 | 90 | 0.20255
49.38 | 90 | 0.20251
49.39 | 90 | 0.20247
49.4 | 90 | 0.20243
49.41 | 90 | 0.20239
49.42 | 90 | 0.20235
49.43 | 90 | 0.20231
49.44 | 90 | 0.20227
49.45 | 90 | 0.20222
49.46 | 90 | 0.20218
49.47 | 90 | 0.20214
49.48 | 90 | 0.2021
49.49 | 90 | 0.20206
49.5 | 90 | 0.20202
49.51 | 90 | 0.20198
49.52 | 90 | 0.20194
49.53 | 90 | 0.2019
49.54 | 90 | 0.20186
49.55 | 90 | 0.20182
49.56 | 90 | 0.20178
49.57 | 90 | 0.20173
49.58 | 90 | 0.20169
49.59 | 90 | 0.20165
49.6 | 90 | 0.20161
49.61 | 90 | 0.20157
49.62 | 90 | 0.20153
49.63 | 90 | 0.20149
49.64 | 90 | 0.20145
49.65 | 90 | 0.20141
49.66 | 90 | 0.20137
49.67 | 90 | 0.20133
49.68 | 90 | 0.20129
49.69 | 90 | 0.20125
49.7 | 90 | 0.20121
49.71 | 90 | 0.20117
49.72 | 90 | 0.20113
49.73 | 90 | 0.20109
49.74 | 90 | 0.20105
49.75 | 90 | 0.20101
49.76 | 90 | 0.20096
49.77 | 90 | 0.20092
49.78 | 90 | 0.20088
49.79 | 90 | 0.20084
49.8 | 90 | 0.2008
49.81 | 90 | 0.20076
49.82 | 90 | 0.20072
49.83 | 90 | 0.20068
49.84 | 90 | 0.20064
49.85 | 90 | 0.2006
49.86 | 90 | 0.20056
49.87 | 90 | 0.20052
49.88 | 90 | 0.20048
49.89 | 90 | 0.20044
49.9 | 90 | 0.2004
49.91 | 90 | 0.20036
49.92 | 90 | 0.20032
49.93 | 90 | 0.20028
49.94 | 90 | 0.20024
49.95 | 90 | 0.2002
49.96 | 90 | 0.20016
49.97 | 90 | 0.20012
49.98 | 90 | 0.20008
49.99 | 90 | 0.20004
50 | 90 | 0.2
50.01 | 90 | 0.19996
50.02 | 90 | 0.19992
50.03 | 90 | 0.19988
50.04 | 90 | 0.19984
50.05 | 90 | 0.1998
50.06 | 90 | 0.19976
50.07 | 90 | 0.19972
50.08 | 90 | 0.19968
50.09 | 90 | 0.19964
50.1 | 90 | 0.1996
50.11 | 90 | 0.19956
50.12 | 90 | 0.19952
50.13 | 90 | 0.19948
50.14 | 90 | 0.19944
50.15 | 90 | 0.1994
50.16 | 90 | 0.19936
50.17 | 90 | 0.19932
50.18 | 90 | 0.19928
50.19 | 90 | 0.19924
50.2 | 90 | 0.1992
50.21 | 90 | 0.19916
50.22 | 90 | 0.19912
50.23 | 90 | 0.19908
50.24 | 90 | 0.19904
50.25 | 90 | 0.199
50.26 | 90 | 0.19897
50.27 | 90 | 0.19893
50.28 | 90 | 0.19889
50.29 | 90 | 0.19885
50.3 | 90 | 0.19881
50.31 | 90 | 0.19877
50.32 | 90 | 0.19873
50.33 | 90 | 0.19869
50.34 | 90 | 0.19865
50.35 | 90 | 0.19861
50.36 | 90 | 0.19857
50.37 | 90 | 0.19853
50.38 | 90 | 0.19849
50.39 | 90 | 0.19845
50.4 | 90 | 0.19841
50.41 | 90 | 0.19837
50.42 | 90 | 0.19833
50.43 | 90 | 0.19829
50.44 | 90 | 0.19826
50.45 | 90 | 0.19822
50.46 | 90 | 0.19818
50.47 | 90 | 0.19814
50.48 | 90 | 0.1981
50.49 | 90 | 0.19806
50.5 | 90 | 0.19802
50.51 | 90 | 0.19798
50.52 | 90 | 0.19794
50.53 | 90 | 0.1979
50.54 | 90 | 0.19786
50.55 | 90 | 0.19782
50.56 | 90 | 0.19778
50.57 | 90 | 0.19775
50.58 | 90 | 0.19771
50.59 | 90 | 0.19767
50.6 | 90 | 0.19763
50.61 | 90 | 0.19759
50.62 | 90 | 0.19755
50.63 | 90 | 0.19751
50.64 | 90 | 0.19747
50.65 | 90 | 0.19743
50.66 | 90 | 0.19739
50.67 | 90 | 0.19736
50.68 | 90 | 0.19732
50.69 | 90 | 0.19728
50.7 | 90 | 0.19724
50.71 | 90 | 0.1972
50.72 | 90 | 0.19716
50.73 | 90 | 0.19712
50.74 | 90 | 0.19708
50.75 | 90 | 0.19704
50.76 | 90 | 0.19701
50.77 | 90 | 0.19697
50.78 | 90 | 0.19693
50.79 | 90 | 0.19689
50.8 | 90 | 0.19685
50.81 | 90 | 0.19681
50.82 | 90 | 0.19677
50.83 | 90 | 0.19673
50.84 | 90 | 0.1967
50.85 | 90 | 0.19666
50.86 | 90 | 0.19662
50.87 | 90 | 0.19658
50.88 | 90 | 0.19654
50.89 | 90 | 0.1965
50.9 | 90 | 0.19646
50.91 | 90 | 0.19643
50.92 | 90 | 0.19639
50.93 | 90 | 0.19635
50.94 | 90 | 0.19631
50.95 | 90 | 0.19627
50.96 | 90 | 0.19623
50.97 | 90 | 0.19619
50.98 | 90 | 0.19616
50.99 | 90 | 0.19612
51 | 90 | 0.19608
51.01 | 90 | 0.19604
51.02 | 90 | 0.196
51.03 | 90 | 0.19596
51.04 | 90 | 0.19592
51.05 | 90 | 0.19589
51.06 | 90 | 0.19585
51.07 | 90 | 0.19581
51.08 | 90 | 0.19577
51.09 | 90 | 0.19573
51.1 | 90 | 0.19569
51.11 | 90 | 0.19566
51.12 | 90 | 0.19562
51.13 | 90 | 0.19558
51.14 | 90 | 0.19554
51.15 | 90 | 0.1955
51.16 | 90 | 0.19547
51.17 | 90 | 0.19543
51.18 | 90 | 0.19539
51.19 | 90 | 0.19535
51.2 | 90 | 0.19531
51.21 | 90 | 0.19527
51.22 | 90 | 0.19524
51.23 | 90 | 0.1952
51.24 | 90 | 0.19516
51.25 | 90 | 0.19512
51.26 | 90 | 0.19508
51.27 | 90 | 0.19505
51.28 | 90 | 0.19501
51.29 | 90 | 0.19497
51.3 | 90 | 0.19493
51.31 | 90 | 0.19489
51.32 | 90 | 0.19486
51.33 | 90 | 0.19482
51.34 | 90 | 0.19478
51.35 | 90 | 0.19474
51.36 | 90 | 0.1947
51.37 | 90 | 0.19467
51.38 | 90 | 0.19463
51.39 | 90 | 0.19459
51.4 | 90 | 0.19455
51.41 | 90 | 0.19451
51.42 | 90 | 0.19448
51.43 | 90 | 0.19444
51.44 | 90 | 0.1944
51.45 | 90 | 0.19436
51.46 | 90 | 0.19433
51.47 | 90 | 0.19429
51.48 | 90 | 0.19425
51.49 | 90 | 0.19421
51.5 | 90 | 0.19417
51.51 | 90 | 0.19414
51.52 | 90 | 0.1941
51.53 | 90 | 0.19406
51.54 | 90 | 0.19402
51.55 | 90 | 0.19399
51.56 | 90 | 0.19395
51.57 | 90 | 0.19391
51.58 | 90 | 0.19387
51.59 | 90 | 0.19384
51.6 | 90 | 0.1938
51.61 | 90 | 0.19376
51.62 | 90 | 0.19372
51.63 | 90 | 0.19369
51.64 | 90 | 0.19365
51.65 | 90 | 0.19361
51.66 | 90 | 0.19357
51.67 | 90 | 0.19354
51.68 | 90 | 0.1935
51.69 | 90 | 0.19346
51.7 | 90 | 0.19342
51.71 | 90 | 0.19339
51.72 | 90 | 0.19335
51.73 | 90 | 0.19331
51.74 | 90 | 0.19327
51.75 | 90 | 0.19324
51.76 | 90 | 0.1932
51.77 | 90 | 0.19316
51.78 | 90 | 0.19312
51.79 | 90 | 0.19309
51.8 | 90 | 0.19305
51.81 | 90 | 0.19301
51.82 | 90 | 0.19298
51.83 | 90 | 0.19294
51.84 | 90 | 0.1929
51.85 | 90 | 0.19286
51.86 | 90 | 0.19283
51.87 | 90 | 0.19279
51.88 | 90 | 0.19275
51.89 | 90 | 0.19272
51.9 | 90 | 0.19268
51.91 | 90 | 0.19264
51.92 | 90 | 0.1926
51.93 | 90 | 0.19257
51.94 | 90 | 0.19253
51.95 | 90 | 0.19249
51.96 | 90 | 0.19246
51.97 | 90 | 0.19242
51.98 | 90 | 0.19238
51.99 | 90 | 0.19234
52 | 90 | 0.19231
52.01 | 90 | 0.19227
52.02 | 90 | 0.19223
52.03 | 90 | 0.1922
52.04 | 90 | 0.19216
52.05 | 90 | 0.19212
52.06 | 90 | 0.19209
52.07 | 90 | 0.19205
52.08 | 90 | 0.19201
52.09 | 90 | 0.19198
52.1 | 90 | 0.19194
52.11 | 90 | 0.1919
52.12 | 90 | 0.19186
52.13 | 90 | 0.19183
52.14 | 90 | 0.19179
52.15 | 90 | 0.19175
52.16 | 90 | 0.19172
52.17 | 90 | 0.19168
52.18 | 90 | 0.19164
52.19 | 90 | 0.19161
52.2 | 90 | 0.19157
52.21 | 90 | 0.19153
52.22 | 90 | 0.1915
52.23 | 90 | 0.19146
52.24 | 90 | 0.19142
52.25 | 90 | 0.19139
52.26 | 90 | 0.19135
52.27 | 90 | 0.19131
52.28 | 90 | 0.19128
52.29 | 90 | 0.19124
52.3 | 90 | 0.1912
52.31 | 90 | 0.19117
52.32 | 90 | 0.19113
52.33 | 90 | 0.19109
52.34 | 90 | 0.19106
52.35 | 90 | 0.19102
52.36 | 90 | 0.19099
52.37 | 90 | 0.19095
52.38 | 90 | 0.19091
52.39 | 90 | 0.19088
52.4 | 90 | 0.19084
52.41 | 90 | 0.1908
52.42 | 90 | 0.19077
52.43 | 90 | 0.19073
52.44 | 90 | 0.19069
52.45 | 90 | 0.19066
52.46 | 90 | 0.19062
52.47 | 90 | 0.19059
52.48 | 90 | 0.19055
52.49 | 90 | 0.19051
52.5 | 90 | 0.19048
52.51 | 90 | 0.19044
52.52 | 90 | 0.1904
52.53 | 90 | 0.19037
52.54 | 90 | 0.19033
52.55 | 90 | 0.19029
52.56 | 90 | 0.19026
52.57 | 90 | 0.19022
52.58 | 90 | 0.19019
52.59 | 90 | 0.19015
52.6 | 90 | 0.19011
52.61 | 90 | 0.19008
52.62 | 90 | 0.19004
52.63 | 90 | 0.19001
52.64 | 90 | 0.18997
52.65 | 90 | 0.18993
52.66 | 90 | 0.1899
52.67 | 90 | 0.18986
52.68 | 90 | 0.18983
52.69 | 90 | 0.18979
52.7 | 90 | 0.18975
52.71 | 90 | 0.18972
52.72 | 90 | 0.18968
52.73 | 90 | 0.18965
52.74 | 90 | 0.18961
52.75 | 90 | 0.18957
52.76 | 90 | 0.18954
52.77 | 90 | 0.1895
52.78 | 90 | 0.18947
52.79 | 90 | 0.18943
52.8 | 90 | 0.18939
52.81 | 90 | 0.18936
52.82 | 90 | 0.18932
52.83 | 90 | 0.18929
52.84 | 90 | 0.18925
52.85 | 90 | 0.18921
52.86 | 90 | 0.18918
52.87 | 90 | 0.18914
52.88 | 90 | 0.18911
52.89 | 90 | 0.18907
52.9 | 90 | 0.18904
52.91 | 90 | 0.189
52.92 | 90 | 0.18896
52.93 | 90 | 0.18893
52.94 | 90 | 0.18889
52.95 | 90 | 0.18886
52.96 | 90 | 0.18882
52.97 | 90 | 0.18879
52.98 | 90 | 0.18875
52.99 | 90 | 0.18871
53 | 90 | 0.18868
53.01 | 90 | 0.18864
53.02 | 90 | 0.18861
53.03 | 90 | 0.18857
53.04 | 90 | 0.18854
53.05 | 90 | 0.1885
53.06 | 90 | 0.18847
53.07 | 90 | 0.18843
53.08 | 90 | 0.18839
53.09 | 90 | 0.18836
53.1 | 90 | 0.18832
53.11 | 90 | 0.18829
53.12 | 90 | 0.18825
53.13 | 90 | 0.18822
53.14 | 90 | 0.18818
53.15 | 90 | 0.18815
53.16 | 90 | 0.18811
53.17 | 90 | 0.18808
53.18 | 90 | 0.18804
53.19 | 90 | 0.18801
53.2 | 90 | 0.18797
53.21 | 90 | 0.18793
53.22 | 90 | 0.1879
53.23 | 90 | 0.18786
53.24 | 90 | 0.18783
53.25 | 90 | 0.18779
53.26 | 90 | 0.18776
53.27 | 90 | 0.18772
53.28 | 90 | 0.18769
53.29 | 90 | 0.18765
53.3 | 90 | 0.18762
53.31 | 90 | 0.18758
53.32 | 90 | 0.18755
53.33 | 90 | 0.18751
53.34 | 90 | 0.18748
53.35 | 90 | 0.18744
53.36 | 90 | 0.18741
53.37 | 90 | 0.18737
53.38 | 90 | 0.18734
53.39 | 90 | 0.1873
53.4 | 90 | 0.18727
53.41 | 90 | 0.18723
53.42 | 90 | 0.1872
53.43 | 90 | 0.18716
53.44 | 90 | 0.18713
53.45 | 90 | 0.18709
53.46 | 90 | 0.18706
53.47 | 90 | 0.18702
53.48 | 90 | 0.18699
53.49 | 90 | 0.18695
53.5 | 90 | 0.18692
53.51 | 90 | 0.18688
53.52 | 90 | 0.18685
53.53 | 90 | 0.18681
53.54 | 90 | 0.18678
53.55 | 90 | 0.18674
53.56 | 90 | 0.18671
53.57 | 90 | 0.18667
53.58 | 90 | 0.18664
53.59 | 90 | 0.1866
53.6 | 90 | 0.18657
53.61 | 90 | 0.18653
53.62 | 90 | 0.1865
53.63 | 90 | 0.18646
53.64 | 90 | 0.18643
53.65 | 90 | 0.18639
53.66 | 90 | 0.18636
53.67 | 90 | 0.18632
53.68 | 90 | 0.18629
53.69 | 90 | 0.18625
53.7 | 90 | 0.18622
53.71 | 90 | 0.18619
53.72 | 90 | 0.18615
53.73 | 90 | 0.18612
53.74 | 90 | 0.18608
53.75 | 90 | 0.18605
53.76 | 90 | 0.18601
53.77 | 90 | 0.18598
53.78 | 90 | 0.18594
53.79 | 90 | 0.18591
53.8 | 90 | 0.18587
53.81 | 90 | 0.18584
53.82 | 90 | 0.1858
53.83 | 90 | 0.18577
53.84 | 90 | 0.18574
53.85 | 90 | 0.1857
53.86 | 90 | 0.18567
53.87 | 90 | 0.18563
53.88 | 90 | 0.1856
53.89 | 90 | 0.18556
53.9 | 90 | 0.18553
53.91 | 90 | 0.18549
53.92 | 90 | 0.18546
53.93 | 90 | 0.18543
53.94 | 90 | 0.18539
53.95 | 90 | 0.18536
53.96 | 90 | 0.18532
53.97 | 90 | 0.18529
53.98 | 90 | 0.18525
53.99 | 90 | 0.18522
54 | 90 | 0.18519
54.01 | 90 | 0.18515
54.02 | 90 | 0.18512
54.03 | 90 | 0.18508
54.04 | 90 | 0.18505
54.05 | 90 | 0.18501
54.06 | 90 | 0.18498
54.07 | 90 | 0.18495
54.08 | 90 | 0.18491
54.09 | 90 | 0.18488
54.1 | 90 | 0.18484
54.11 | 90 | 0.18481
54.12 | 90 | 0.18477
54.13 | 90 | 0.18474
54.14 | 90 | 0.18471
54.15 | 90 | 0.18467
54.16 | 90 | 0.18464
54.17 | 90 | 0.1846
54.18 | 90 | 0.18457
54.19 | 90 | 0.18454
54.2 | 90 | 0.1845
54.21 | 90 | 0.18447
54.22 | 90 | 0.18443
54.23 | 90 | 0.1844
54.24 | 90 | 0.18437
54.25 | 90 | 0.18433
54.26 | 90 | 0.1843
54.27 | 90 | 0.18426
54.28 | 90 | 0.18423
54.29 | 90 | 0.1842
54.3 | 90 | 0.18416
54.31 | 90 | 0.18413
54.32 | 90 | 0.18409
54.33 | 90 | 0.18406
54.34 | 90 | 0.18403
54.35 | 90 | 0.18399
54.36 | 90 | 0.18396
54.37 | 90 | 0.18392
54.38 | 90 | 0.18389
54.39 | 90 | 0.18386
54.4 | 90 | 0.18382
54.41 | 90 | 0.18379
54.42 | 90 | 0.18376
54.43 | 90 | 0.18372
54.44 | 90 | 0.18369
54.45 | 90 | 0.18365
54.46 | 90 | 0.18362
54.47 | 90 | 0.18359
54.48 | 90 | 0.18355
54.49 | 90 | 0.18352
54.5 | 90 | 0.18349
54.51 | 90 | 0.18345
54.52 | 90 | 0.18342
54.53 | 90 | 0.18339
54.54 | 90 | 0.18335
54.55 | 90 | 0.18332
54.56 | 90 | 0.18328
54.57 | 90 | 0.18325
54.58 | 90 | 0.18322
54.59 | 90 | 0.18318
54.6 | 90 | 0.18315
54.61 | 90 | 0.18312
54.62 | 90 | 0.18308
54.63 | 90 | 0.18305
54.64 | 90 | 0.18302
54.65 | 90 | 0.18298
54.66 | 90 | 0.18295
54.67 | 90 | 0.18292
54.68 | 90 | 0.18288
54.69 | 90 | 0.18285
54.7 | 90 | 0.18282
54.71 | 90 | 0.18278
54.72 | 90 | 0.18275
54.73 | 90 | 0.18272
54.74 | 90 | 0.18268
54.75 | 90 | 0.18265
54.76 | 90 | 0.18262
54.77 | 90 | 0.18258
54.78 | 90 | 0.18255
54.79 | 90 | 0.18252
54.8 | 90 | 0.18248
54.81 | 90 | 0.18245
54.82 | 90 | 0.18242
54.83 | 90 | 0.18238
54.84 | 90 | 0.18235
54.85 | 90 | 0.18232
54.86 | 90 | 0.18228
54.87 | 90 | 0.18225
54.88 | 90 | 0.18222
54.89 | 90 | 0.18218
54.9 | 90 | 0.18215
54.91 | 90 | 0.18212
54.92 | 90 | 0.18208
54.93 | 90 | 0.18205
54.94 | 90 | 0.18202
54.95 | 90 | 0.18198
54.96 | 90 | 0.18195
54.97 | 90 | 0.18192
54.98 | 90 | 0.18188
54.99 | 90 | 0.18185
55 | 90 | 0.18182
55.01 | 90 | 0.18179
55.02 | 90 | 0.18175
55.03 | 90 | 0.18172
55.04 | 90 | 0.18169
55.05 | 90 | 0.18165
55.06 | 90 | 0.18162
55.07 | 90 | 0.18159
55.08 | 90 | 0.18155
55.09 | 90 | 0.18152
55.1 | 90 | 0.18149
55.11 | 90 | 0.18146
55.12 | 90 | 0.18142
55.13 | 90 | 0.18139
55.14 | 90 | 0.18136
55.15 | 90 | 0.18132
55.16 | 90 | 0.18129
55.17 | 90 | 0.18126
55.18 | 90 | 0.18123
55.19 | 90 | 0.18119
55.2 | 90 | 0.18116
55.21 | 90 | 0.18113
55.22 | 90 | 0.18109
55.23 | 90 | 0.18106
55.24 | 90 | 0.18103
55.25 | 90 | 0.181
55.26 | 90 | 0.18096
55.27 | 90 | 0.18093
55.28 | 90 | 0.1809
55.29 | 90 | 0.18086
55.3 | 90 | 0.18083
55.31 | 90 | 0.1808
55.32 | 90 | 0.18077
55.33 | 90 | 0.18073
55.34 | 90 | 0.1807
55.35 | 90 | 0.18067
55.36 | 90 | 0.18064
55.37 | 90 | 0.1806
55.38 | 90 | 0.18057
55.39 | 90 | 0.18054
55.4 | 90 | 0.18051
55.41 | 90 | 0.18047
55.42 | 90 | 0.18044
55.43 | 90 | 0.18041
55.44 | 90 | 0.18038
55.45 | 90 | 0.18034
55.46 | 90 | 0.18031
55.47 | 90 | 0.18028
55.48 | 90 | 0.18025
55.49 | 90 | 0.18021
55.5 | 90 | 0.18018
55.51 | 90 | 0.18015
55.52 | 90 | 0.18012
55.53 | 90 | 0.18008
55.54 | 90 | 0.18005
55.55 | 90 | 0.18002
55.56 | 90 | 0.17999
55.57 | 90 | 0.17995
55.58 | 90 | 0.17992
55.59 | 90 | 0.17989
55.6 | 90 | 0.17986
55.61 | 90 | 0.17982
55.62 | 90 | 0.17979
55.63 | 90 | 0.17976
55.64 | 90 | 0.17973
55.65 | 90 | 0.17969
55.66 | 90 | 0.17966
55.67 | 90 | 0.17963
55.68 | 90 | 0.1796
55.69 | 90 | 0.17957
55.7 | 90 | 0.17953
55.71 | 90 | 0.1795
55.72 | 90 | 0.17947
55.73 | 90 | 0.17944
55.74 | 90 | 0.1794
55.75 | 90 | 0.17937
55.76 | 90 | 0.17934
55.77 | 90 | 0.17931
55.78 | 90 | 0.17928
55.79 | 90 | 0.17924
55.8 | 90 | 0.17921
55.81 | 90 | 0.17918
55.82 | 90 | 0.17915
55.83 | 90 | 0.17912
55.84 | 90 | 0.17908
55.85 | 90 | 0.17905
55.86 | 90 | 0.17902
55.87 | 90 | 0.17899
55.88 | 90 | 0.17895
55.89 | 90 | 0.17892
55.9 | 90 | 0.17889
55.91 | 90 | 0.17886
55.92 | 90 | 0.17883
55.93 | 90 | 0.17879
55.94 | 90 | 0.17876
55.95 | 90 | 0.17873
55.96 | 90 | 0.1787
55.97 | 90 | 0.17867
55.98 | 90 | 0.17864
55.99 | 90 | 0.1786
56 | 90 | 0.17857
56.01 | 90 | 0.17854
56.02 | 90 | 0.17851
56.03 | 90 | 0.17848
56.04 | 90 | 0.17844
56.05 | 90 | 0.17841
56.06 | 90 | 0.17838
56.07 | 90 | 0.17835
56.08 | 90 | 0.17832
56.09 | 90 | 0.17828
56.1 | 90 | 0.17825
56.11 | 90 | 0.17822
56.12 | 90 | 0.17819
56.13 | 90 | 0.17816
56.14 | 90 | 0.17813
56.15 | 90 | 0.17809
56.16 | 90 | 0.17806
56.17 | 90 | 0.17803
56.18 | 90 | 0.178
56.19 | 90 | 0.17797
56.2 | 90 | 0.17794
56.21 | 90 | 0.1779
56.22 | 90 | 0.17787
56.23 | 90 | 0.17784
56.24 | 90 | 0.17781
56.25 | 90 | 0.17778
56.26 | 90 | 0.17775
56.27 | 90 | 0.17771
56.28 | 90 | 0.17768
56.29 | 90 | 0.17765
56.3 | 90 | 0.17762
56.31 | 90 | 0.17759
56.32 | 90 | 0.17756
56.33 | 90 | 0.17753
56.34 | 90 | 0.17749
56.35 | 90 | 0.17746
56.36 | 90 | 0.17743
56.37 | 90 | 0.1774
56.38 | 90 | 0.17737
56.39 | 90 | 0.17734
56.4 | 90 | 0.1773
56.41 | 90 | 0.17727
56.42 | 90 | 0.17724
56.43 | 90 | 0.17721
56.44 | 90 | 0.17718
56.45 | 90 | 0.17715
56.46 | 90 | 0.17712
56.47 | 90 | 0.17709
56.48 | 90 | 0.17705
56.49 | 90 | 0.17702
56.5 | 90 | 0.17699
56.51 | 90 | 0.17696
56.52 | 90 | 0.17693
56.53 | 90 | 0.1769
56.54 | 90 | 0.17687
56.55 | 90 | 0.17683
56.56 | 90 | 0.1768
56.57 | 90 | 0.17677
56.58 | 90 | 0.17674
56.59 | 90 | 0.17671
56.6 | 90 | 0.17668
56.61 | 90 | 0.17665
56.62 | 90 | 0.17662
56.63 | 90 | 0.17658
56.64 | 90 | 0.17655
56.65 | 90 | 0.17652
56.66 | 90 | 0.17649
56.67 | 90 | 0.17646
56.68 | 90 | 0.17643
56.69 | 90 | 0.1764
56.7 | 90 | 0.17637
56.71 | 90 | 0.17634
56.72 | 90 | 0.1763
56.73 | 90 | 0.17627
56.74 | 90 | 0.17624
56.75 | 90 | 0.17621
56.76 | 90 | 0.17618
56.77 | 90 | 0.17615
56.78 | 90 | 0.17612
56.79 | 90 | 0.17609
56.8 | 90 | 0.17606
56.81 | 90 | 0.17603
56.82 | 90 | 0.17599
56.83 | 90 | 0.17596
56.84 | 90 | 0.17593
56.85 | 90 | 0.1759
56.86 | 90 | 0.17587
56.87 | 90 | 0.17584
56.88 | 90 | 0.17581
56.89 | 90 | 0.17578
56.9 | 90 | 0.17575
56.91 | 90 | 0.17572
56.92 | 90 | 0.17569
56.93 | 90 | 0.17565
56.94 | 90 | 0.17562
56.95 | 90 | 0.17559
56.96 | 90 | 0.17556
56.97 | 90 | 0.17553
56.98 | 90 | 0.1755
56.99 | 90 | 0.17547
57 | 90 | 0.17544
57.01 | 90 | 0.17541
57.02 | 90 | 0.17538
57.03 | 90 | 0.17535
57.04 | 90 | 0.17532
57.05 | 90 | 0.17528
57.06 | 90 | 0.17525
57.07 | 90 | 0.17522
57.08 | 90 | 0.17519
57.09 | 90 | 0.17516
57.1 | 90 | 0.17513
57.11 | 90 | 0.1751
57.12 | 90 | 0.17507
57.13 | 90 | 0.17504
57.14 | 90 | 0.17501
57.15 | 90 | 0.17498
57.16 | 90 | 0.17495
57.17 | 90 | 0.17492
57.18 | 90 | 0.17489
57.19 | 90 | 0.17486
57.2 | 90 | 0.17483
57.21 | 90 | 0.17479
57.22 | 90 | 0.17476
57.23 | 90 | 0.17473
57.24 | 90 | 0.1747
57.25 | 90 | 0.17467
57.26 | 90 | 0.17464
57.27 | 90 | 0.17461
57.28 | 90 | 0.17458
57.29 | 90 | 0.17455
57.3 | 90 | 0.17452
57.31 | 90 | 0.17449
57.32 | 90 | 0.17446
57.33 | 90 | 0.17443
57.34 | 90 | 0.1744
57.35 | 90 | 0.17437
57.36 | 90 | 0.17434
57.37 | 90 | 0.17431
57.38 | 90 | 0.17428
57.39 | 90 | 0.17425
57.4 | 90 | 0.17422
57.41 | 90 | 0.17419
57.42 | 90 | 0.17416
57.43 | 90 | 0.17413
57.44 | 90 | 0.17409
57.45 | 90 | 0.17406
57.46 | 90 | 0.17403
57.47 | 90 | 0.174
57.48 | 90 | 0.17397
57.49 | 90 | 0.17394
57.5 | 90 | 0.17391
57.51 | 90 | 0.17388
57.52 | 90 | 0.17385
57.53 | 90 | 0.17382
57.54 | 90 | 0.17379
57.55 | 90 | 0.17376
57.56 | 90 | 0.17373
57.57 | 90 | 0.1737
57.58 | 90 | 0.17367
57.59 | 90 | 0.17364
57.6 | 90 | 0.17361
57.61 | 90 | 0.17358
57.62 | 90 | 0.17355
57.63 | 90 | 0.17352
57.64 | 90 | 0.17349
57.65 | 90 | 0.17346
57.66 | 90 | 0.17343
57.67 | 90 | 0.1734
57.68 | 90 | 0.17337
57.69 | 90 | 0.17334
57.7 | 90 | 0.17331
57.71 | 90 | 0.17328
57.72 | 90 | 0.17325
57.73 | 90 | 0.17322
57.74 | 90 | 0.17319
57.75 | 90 | 0.17316
57.76 | 90 | 0.17313
57.77 | 90 | 0.1731
57.78 | 90 | 0.17307
57.79 | 90 | 0.17304
57.8 | 90 | 0.17301
57.81 | 90 | 0.17298
57.82 | 90 | 0.17295
57.83 | 90 | 0.17292
57.84 | 90 | 0.17289
57.85 | 90 | 0.17286
57.86 | 90 | 0.17283
57.87 | 90 | 0.1728
57.88 | 90 | 0.17277
57.89 | 90 | 0.17274
57.9 | 90 | 0.17271
57.91 | 90 | 0.17268
57.92 | 90 | 0.17265
57.93 | 90 | 0.17262
57.94 | 90 | 0.17259
57.95 | 90 | 0.17256
57.96 | 90 | 0.17253
57.97 | 90 | 0.1725
57.98 | 90 | 0.17247
57.99 | 90 | 0.17244
58 | 90 | 0.17241
58.01 | 90 | 0.17238
58.02 | 90 | 0.17235
58.03 | 90 | 0.17232
58.04 | 90 | 0.17229
58.05 | 90 | 0.17227
58.06 | 90 | 0.17224
58.07 | 90 | 0.17221
58.08 | 90 | 0.17218
58.09 | 90 | 0.17215
58.1 | 90 | 0.17212
58.11 | 90 | 0.17209
58.12 | 90 | 0.17206
58.13 | 90 | 0.17203
58.14 | 90 | 0.172
58.15 | 90 | 0.17197
58.16 | 90 | 0.17194
58.17 | 90 | 0.17191
58.18 | 90 | 0.17188
58.19 | 90 | 0.17185
58.2 | 90 | 0.17182
58.21 | 90 | 0.17179
58.22 | 90 | 0.17176
58.23 | 90 | 0.17173
58.24 | 90 | 0.1717
58.25 | 90 | 0.17167
58.26 | 90 | 0.17164
58.27 | 90 | 0.17161
58.28 | 90 | 0.17159
58.29 | 90 | 0.17156
58.3 | 90 | 0.17153
58.31 | 90 | 0.1715
58.32 | 90 | 0.17147
58.33 | 90 | 0.17144
58.34 | 90 | 0.17141
58.35 | 90 | 0.17138
58.36 | 90 | 0.17135
58.37 | 90 | 0.17132
58.38 | 90 | 0.17129
58.39 | 90 | 0.17126
58.4 | 90 | 0.17123
58.41 | 90 | 0.1712
58.42 | 90 | 0.17117
58.43 | 90 | 0.17114
58.44 | 90 | 0.17112
58.45 | 90 | 0.17109
58.46 | 90 | 0.17106
58.47 | 90 | 0.17103
58.48 | 90 | 0.171
58.49 | 90 | 0.17097
58.5 | 90 | 0.17094
58.51 | 90 | 0.17091
58.52 | 90 | 0.17088
58.53 | 90 | 0.17085
58.54 | 90 | 0.17082
58.55 | 90 | 0.17079
58.56 | 90 | 0.17077
58.57 | 90 | 0.17074
58.58 | 90 | 0.17071
58.59 | 90 | 0.17068
58.6 | 90 | 0.17065
58.61 | 90 | 0.17062
58.62 | 90 | 0.17059
58.63 | 90 | 0.17056
58.64 | 90 | 0.17053
58.65 | 90 | 0.1705
58.66 | 90 | 0.17047
58.67 | 90 | 0.17044
58.68 | 90 | 0.17042
58.69 | 90 | 0.17039
58.7 | 90 | 0.17036
58.71 | 90 | 0.17033
58.72 | 90 | 0.1703
58.73 | 90 | 0.17027
58.74 | 90 | 0.17024
58.75 | 90 | 0.17021
58.76 | 90 | 0.17018
58.77 | 90 | 0.17015
58.78 | 90 | 0.17013
58.79 | 90 | 0.1701
58.8 | 90 | 0.17007
58.81 | 90 | 0.17004
58.82 | 90 | 0.17001
58.83 | 90 | 0.16998
58.84 | 90 | 0.16995
58.85 | 90 | 0.16992
58.86 | 90 | 0.16989
58.87 | 90 | 0.16987
58.88 | 90 | 0.16984
58.89 | 90 | 0.16981
58.9 | 90 | 0.16978
58.91 | 90 | 0.16975
58.92 | 90 | 0.16972
58.93 | 90 | 0.16969
58.94 | 90 | 0.16966
58.95 | 90 | 0.16964
58.96 | 90 | 0.16961
58.97 | 90 | 0.16958
58.98 | 90 | 0.16955
58.99 | 90 | 0.16952
59 | 90 | 0.16949
59.01 | 90 | 0.16946
59.02 | 90 | 0.16943
59.03 | 90 | 0.16941
59.04 | 90 | 0.16938
59.05 | 90 | 0.16935
59.06 | 90 | 0.16932
59.07 | 90 | 0.16929
59.08 | 90 | 0.16926
59.09 | 90 | 0.16923
59.1 | 90 | 0.1692
59.11 | 90 | 0.16918
59.12 | 90 | 0.16915
59.13 | 90 | 0.16912
59.14 | 90 | 0.16909
59.15 | 90 | 0.16906
59.16 | 90 | 0.16903
59.17 | 90 | 0.169
59.18 | 90 | 0.16898
59.19 | 90 | 0.16895
59.2 | 90 | 0.16892
59.21 | 90 | 0.16889
59.22 | 90 | 0.16886
59.23 | 90 | 0.16883
59.24 | 90 | 0.1688
59.25 | 90 | 0.16878
59.26 | 90 | 0.16875
59.27 | 90 | 0.16872
59.28 | 90 | 0.16869
59.29 | 90 | 0.16866
59.3 | 90 | 0.16863
59.31 | 90 | 0.16861
59.32 | 90 | 0.16858
59.33 | 90 | 0.16855
59.34 | 90 | 0.16852
59.35 | 90 | 0.16849
59.36 | 90 | 0.16846
59.37 | 90 | 0.16844
59.38 | 90 | 0.16841
59.39 | 90 | 0.16838
59.4 | 90 | 0.16835
59.41 | 90 | 0.16832
59.42 | 90 | 0.16829
59.43 | 90 | 0.16827
59.44 | 90 | 0.16824
59.45 | 90 | 0.16821
59.46 | 90 | 0.16818
59.47 | 90 | 0.16815
59.48 | 90 | 0.16812
59.49 | 90 | 0.1681
59.5 | 90 | 0.16807
59.51 | 90 | 0.16804
59.52 | 90 | 0.16801
59.53 | 90 | 0.16798
59.54 | 90 | 0.16795
59.55 | 90 | 0.16793
59.56 | 90 | 0.1679
59.57 | 90 | 0.16787
59.58 | 90 | 0.16784
59.59 | 90 | 0.16781
59.6 | 90 | 0.16779
59.61 | 90 | 0.16776
59.62 | 90 | 0.16773
59.63 | 90 | 0.1677
59.64 | 90 | 0.16767
59.65 | 90 | 0.16764
59.66 | 90 | 0.16762
59.67 | 90 | 0.16759
59.68 | 90 | 0.16756
59.69 | 90 | 0.16753
59.7 | 90 | 0.1675
59.71 | 90 | 0.16748
59.72 | 90 | 0.16745
59.73 | 90 | 0.16742
59.74 | 90 | 0.16739
59.75 | 90 | 0.16736
59.76 | 90 | 0.16734
59.77 | 90 | 0.16731
59.78 | 90 | 0.16728
59.79 | 90 | 0.16725
59.8 | 90 | 0.16722
59.81 | 90 | 0.1672
59.82 | 90 | 0.16717
59.83 | 90 | 0.16714
59.84 | 90 | 0.16711
59.85 | 90 | 0.16708
59.86 | 90 | 0.16706
59.87 | 90 | 0.16703
59.88 | 90 | 0.167
59.89 | 90 | 0.16697
59.9 | 90 | 0.16694
59.91 | 90 | 0.16692
59.92 | 90 | 0.16689
59.93 | 90 | 0.16686
59.94 | 90 | 0.16683
59.95 | 90 | 0.16681
59.96 | 90 | 0.16678
59.97 | 90 | 0.16675
59.98 | 90 | 0.16672
59.99 | 90 | 0.16669
60 | 90 | 0.16667
60.01 | 90 | 0.16664
60.02 | 90 | 0.16661
60.03 | 90 | 0.16658
60.04 | 90 | 0.16656
60.05 | 90 | 0.16653
60.06 | 90 | 0.1665
60.07 | 90 | 0.16647
60.08 | 90 | 0.16644
60.09 | 90 | 0.16642
60.1 | 90 | 0.16639
60.11 | 90 | 0.16636
60.12 | 90 | 0.16633
60.13 | 90 | 0.16631
60.14 | 90 | 0.16628
60.15 | 90 | 0.16625
60.16 | 90 | 0.16622
60.17 | 90 | 0.1662
60.18 | 90 | 0.16617
60.19 | 90 | 0.16614
60.2 | 90 | 0.16611
60.21 | 90 | 0.16609
60.22 | 90 | 0.16606
60.23 | 90 | 0.16603
60.24 | 90 | 0.166
60.25 | 90 | 0.16598
60.26 | 90 | 0.16595
60.27 | 90 | 0.16592
60.28 | 90 | 0.16589
60.29 | 90 | 0.16586
60.3 | 90 | 0.16584
60.31 | 90 | 0.16581
60.32 | 90 | 0.16578
60.33 | 90 | 0.16576
60.34 | 90 | 0.16573
60.35 | 90 | 0.1657
60.36 | 90 | 0.16567
60.37 | 90 | 0.16565
60.38 | 90 | 0.16562
60.39 | 90 | 0.16559
60.4 | 90 | 0.16556
60.41 | 90 | 0.16554
60.42 | 90 | 0.16551
60.43 | 90 | 0.16548
60.44 | 90 | 0.16545
60.45 | 90 | 0.16543
60.46 | 90 | 0.1654
60.47 | 90 | 0.16537
60.48 | 90 | 0.16534
60.49 | 90 | 0.16532
60.5 | 90 | 0.16529
60.51 | 90 | 0.16526
60.52 | 90 | 0.16523
60.53 | 90 | 0.16521
60.54 | 90 | 0.16518
60.55 | 90 | 0.16515
60.56 | 90 | 0.16513
60.57 | 90 | 0.1651
60.58 | 90 | 0.16507
60.59 | 90 | 0.16504
60.6 | 90 | 0.16502
60.61 | 90 | 0.16499
60.62 | 90 | 0.16496
60.63 | 90 | 0.16493
60.64 | 90 | 0.16491
60.65 | 90 | 0.16488
60.66 | 90 | 0.16485
60.67 | 90 | 0.16483
60.68 | 90 | 0.1648
60.69 | 90 | 0.16477
60.7 | 90 | 0.16474
60.71 | 90 | 0.16472
60.72 | 90 | 0.16469
60.73 | 90 | 0.16466
60.74 | 90 | 0.16464
60.75 | 90 | 0.16461
60.76 | 90 | 0.16458
60.77 | 90 | 0.16455
60.78 | 90 | 0.16453
60.79 | 90 | 0.1645
60.8 | 90 | 0.16447
60.81 | 90 | 0.16445
60.82 | 90 | 0.16442
60.83 | 90 | 0.16439
60.84 | 90 | 0.16437
60.85 | 90 | 0.16434
60.86 | 90 | 0.16431
60.87 | 90 | 0.16428
60.88 | 90 | 0.16426
60.89 | 90 | 0.16423
60.9 | 90 | 0.1642
60.91 | 90 | 0.16418
60.92 | 90 | 0.16415
60.93 | 90 | 0.16412
60.94 | 90 | 0.1641
60.95 | 90 | 0.16407
60.96 | 90 | 0.16404
60.97 | 90 | 0.16402
60.98 | 90 | 0.16399
60.99 | 90 | 0.16396
61 | 90 | 0.16393
61.01 | 90 | 0.16391
61.02 | 90 | 0.16388
61.03 | 90 | 0.16385
61.04 | 90 | 0.16383
61.05 | 90 | 0.1638
61.06 | 90 | 0.16377
61.07 | 90 | 0.16375
61.08 | 90 | 0.16372
61.09 | 90 | 0.16369
61.1 | 90 | 0.16367
61.11 | 90 | 0.16364
61.12 | 90 | 0.16361
61.13 | 90 | 0.16359
61.14 | 90 | 0.16356
61.15 | 90 | 0.16353
61.16 | 90 | 0.16351
61.17 | 90 | 0.16348
61.18 | 90 | 0.16345
61.19 | 90 | 0.16343
61.2 | 90 | 0.1634
61.21 | 90 | 0.16337
61.22 | 90 | 0.16335
61.23 | 90 | 0.16332
61.24 | 90 | 0.16329
61.25 | 90 | 0.16327
61.26 | 90 | 0.16324
61.27 | 90 | 0.16321
61.28 | 90 | 0.16319
61.29 | 90 | 0.16316
61.3 | 90 | 0.16313
61.31 | 90 | 0.16311
61.32 | 90 | 0.16308
61.33 | 90 | 0.16305
61.34 | 90 | 0.16303
61.35 | 90 | 0.163
61.36 | 90 | 0.16297
61.37 | 90 | 0.16295
61.38 | 90 | 0.16292
61.39 | 90 | 0.16289
61.4 | 90 | 0.16287
61.41 | 90 | 0.16284
61.42 | 90 | 0.16281
61.43 | 90 | 0.16279
61.44 | 90 | 0.16276
61.45 | 90 | 0.16273
61.46 | 90 | 0.16271
61.47 | 90 | 0.16268
61.48 | 90 | 0.16265
61.49 | 90 | 0.16263
61.5 | 90 | 0.1626
61.51 | 90 | 0.16258
61.52 | 90 | 0.16255
61.53 | 90 | 0.16252
61.54 | 90 | 0.1625
61.55 | 90 | 0.16247
61.56 | 90 | 0.16244
61.57 | 90 | 0.16242
61.58 | 90 | 0.16239
61.59 | 90 | 0.16236
61.6 | 90 | 0.16234
61.61 | 90 | 0.16231
61.62 | 90 | 0.16228
61.63 | 90 | 0.16226
61.64 | 90 | 0.16223
61.65 | 90 | 0.16221
61.66 | 90 | 0.16218
61.67 | 90 | 0.16215
61.68 | 90 | 0.16213
61.69 | 90 | 0.1621
61.7 | 90 | 0.16207
61.71 | 90 | 0.16205
61.72 | 90 | 0.16202
61.73 | 90 | 0.162
61.74 | 90 | 0.16197
61.75 | 90 | 0.16194
61.76 | 90 | 0.16192
61.77 | 90 | 0.16189
61.78 | 90 | 0.16186
61.79 | 90 | 0.16184
61.8 | 90 | 0.16181
61.81 | 90 | 0.16179
61.82 | 90 | 0.16176
61.83 | 90 | 0.16173
61.84 | 90 | 0.16171
61.85 | 90 | 0.16168
61.86 | 90 | 0.16166
61.87 | 90 | 0.16163
61.88 | 90 | 0.1616
61.89 | 90 | 0.16158
61.9 | 90 | 0.16155
61.91 | 90 | 0.16152
61.92 | 90 | 0.1615
61.93 | 90 | 0.16147
61.94 | 90 | 0.16145
61.95 | 90 | 0.16142
61.96 | 90 | 0.16139
61.97 | 90 | 0.16137
61.98 | 90 | 0.16134
61.99 | 90 | 0.16132
62 | 90 | 0.16129
62.01 | 90 | 0.16126
62.02 | 90 | 0.16124
62.03 | 90 | 0.16121
62.04 | 90 | 0.16119
62.05 | 90 | 0.16116
62.06 | 90 | 0.16113
62.07 | 90 | 0.16111
62.08 | 90 | 0.16108
62.09 | 90 | 0.16106
62.1 | 90 | 0.16103
62.11 | 90 | 0.161
62.12 | 90 | 0.16098
62.13 | 90 | 0.16095
62.14 | 90 | 0.16093
62.15 | 90 | 0.1609
62.16 | 90 | 0.16088
62.17 | 90 | 0.16085
62.18 | 90 | 0.16082
62.19 | 90 | 0.1608
62.2 | 90 | 0.16077
62.21 | 90 | 0.16075
62.22 | 90 | 0.16072
62.23 | 90 | 0.16069
62.24 | 90 | 0.16067
62.25 | 90 | 0.16064
62.26 | 90 | 0.16062
62.27 | 90 | 0.16059
62.28 | 90 | 0.16057
62.29 | 90 | 0.16054
62.3 | 90 | 0.16051
62.31 | 90 | 0.16049
62.32 | 90 | 0.16046
62.33 | 90 | 0.16044
62.34 | 90 | 0.16041
62.35 | 90 | 0.16038
62.36 | 90 | 0.16036
62.37 | 90 | 0.16033
62.38 | 90 | 0.16031
62.39 | 90 | 0.16028
62.4 | 90 | 0.16026
62.41 | 90 | 0.16023
62.42 | 90 | 0.16021
62.43 | 90 | 0.16018
62.44 | 90 | 0.16015
62.45 | 90 | 0.16013
62.46 | 90 | 0.1601
62.47 | 90 | 0.16008
62.48 | 90 | 0.16005
62.49 | 90 | 0.16003
62.5 | 90 | 0.16
62.51 | 90 | 0.15997
62.52 | 90 | 0.15995
62.53 | 90 | 0.15992
62.54 | 90 | 0.1599
62.55 | 90 | 0.15987
62.56 | 90 | 0.15985
62.57 | 90 | 0.15982
62.58 | 90 | 0.1598
62.59 | 90 | 0.15977
62.6 | 90 | 0.15974
62.61 | 90 | 0.15972
62.62 | 90 | 0.15969
62.63 | 90 | 0.15967
62.64 | 90 | 0.15964
62.65 | 90 | 0.15962
62.66 | 90 | 0.15959
62.67 | 90 | 0.15957
62.68 | 90 | 0.15954
62.69 | 90 | 0.15952
62.7 | 90 | 0.15949
62.71 | 90 | 0.15946
62.72 | 90 | 0.15944
62.73 | 90 | 0.15941
62.74 | 90 | 0.15939
62.75 | 90 | 0.15936
62.76 | 90 | 0.15934
62.77 | 90 | 0.15931
62.78 | 90 | 0.15929
62.79 | 90 | 0.15926
62.8 | 90 | 0.15924
62.81 | 90 | 0.15921
62.82 | 90 | 0.15918
62.83 | 90 | 0.15916
62.84 | 90 | 0.15913
62.85 | 90 | 0.15911
62.86 | 90 | 0.15908
62.87 | 90 | 0.15906
62.88 | 90 | 0.15903
62.89 | 90 | 0.15901
62.9 | 90 | 0.15898
62.91 | 90 | 0.15896
62.92 | 90 | 0.15893
62.93 | 90 | 0.15891
62.94 | 90 | 0.15888
62.95 | 90 | 0.15886
62.96 | 90 | 0.15883
62.97 | 90 | 0.15881
62.98 | 90 | 0.15878
62.99 | 90 | 0.15876
63 | 90 | 0.15873
63.01 | 90 | 0.1587
63.02 | 90 | 0.15868
63.03 | 90 | 0.15865
63.04 | 90 | 0.15863
63.05 | 90 | 0.1586
63.06 | 90 | 0.15858
63.07 | 90 | 0.15855
63.08 | 90 | 0.15853
63.09 | 90 | 0.1585
63.1 | 90 | 0.15848
63.11 | 90 | 0.15845
63.12 | 90 | 0.15843
63.13 | 90 | 0.1584
63.14 | 90 | 0.15838
63.15 | 90 | 0.15835
63.16 | 90 | 0.15833
63.17 | 90 | 0.1583
63.18 | 90 | 0.15828
63.19 | 90 | 0.15825
63.2 | 90 | 0.15823
63.21 | 90 | 0.1582
63.22 | 90 | 0.15818
63.23 | 90 | 0.15815
63.24 | 90 | 0.15813
63.25 | 90 | 0.1581
63.26 | 90 | 0.15808
63.27 | 90 | 0.15805
63.28 | 90 | 0.15803
63.29 | 90 | 0.158
63.3 | 90 | 0.15798
63.31 | 90 | 0.15795
63.32 | 90 | 0.15793
63.33 | 90 | 0.1579
63.34 | 90 | 0.15788
63.35 | 90 | 0.15785
63.36 | 90 | 0.15783
63.37 | 90 | 0.1578
63.38 | 90 | 0.15778
63.39 | 90 | 0.15775
63.4 | 90 | 0.15773
63.41 | 90 | 0.1577
63.42 | 90 | 0.15768
63.43 | 90 | 0.15765
63.44 | 90 | 0.15763
63.45 | 90 | 0.1576
63.46 | 90 | 0.15758
63.47 | 90 | 0.15755
63.48 | 90 | 0.15753
63.49 | 90 | 0.15751
63.5 | 90 | 0.15748
63.51 | 90 | 0.15746
63.52 | 90 | 0.15743
63.53 | 90 | 0.15741
63.54 | 90 | 0.15738
63.55 | 90 | 0.15736
63.56 | 90 | 0.15733
63.57 | 90 | 0.15731
63.58 | 90 | 0.15728
63.59 | 90 | 0.15726
63.6 | 90 | 0.15723
63.61 | 90 | 0.15721
63.62 | 90 | 0.15718
63.63 | 90 | 0.15716
63.64 | 90 | 0.15713
63.65 | 90 | 0.15711
63.66 | 90 | 0.15708
63.67 | 90 | 0.15706
63.68 | 90 | 0.15704
63.69 | 90 | 0.15701
63.7 | 90 | 0.15699
63.71 | 90 | 0.15696
63.72 | 90 | 0.15694
63.73 | 90 | 0.15691
63.74 | 90 | 0.15689
63.75 | 90 | 0.15686
63.76 | 90 | 0.15684
63.77 | 90 | 0.15681
63.78 | 90 | 0.15679
63.79 | 90 | 0.15676
63.8 | 90 | 0.15674
63.81 | 90 | 0.15672
63.82 | 90 | 0.15669
63.83 | 90 | 0.15667
63.84 | 90 | 0.15664
63.85 | 90 | 0.15662
63.86 | 90 | 0.15659
63.87 | 90 | 0.15657
63.88 | 90 | 0.15654
63.89 | 90 | 0.15652
63.9 | 90 | 0.15649
63.91 | 90 | 0.15647
63.92 | 90 | 0.15645
63.93 | 90 | 0.15642
63.94 | 90 | 0.1564
63.95 | 90 | 0.15637
63.96 | 90 | 0.15635
63.97 | 90 | 0.15632
63.98 | 90 | 0.1563
63.99 | 90 | 0.15627
64 | 90 | 0.15625
64.01 | 90 | 0.15623
64.02 | 90 | 0.1562
64.03 | 90 | 0.15618
64.04 | 90 | 0.15615
64.05 | 90 | 0.15613
64.06 | 90 | 0.1561
64.07 | 90 | 0.15608
64.08 | 90 | 0.15605
64.09 | 90 | 0.15603
64.1 | 90 | 0.15601
64.11 | 90 | 0.15598
64.12 | 90 | 0.15596
64.13 | 90 | 0.15593
64.14 | 90 | 0.15591
64.15 | 90 | 0.15588
64.16 | 90 | 0.15586
64.17 | 90 | 0.15584
64.18 | 90 | 0.15581
64.19 | 90 | 0.15579
64.2 | 90 | 0.15576
64.21 | 90 | 0.15574
64.22 | 90 | 0.15571
64.23 | 90 | 0.15569
64.24 | 90 | 0.15567
64.25 | 90 | 0.15564
64.26 | 90 | 0.15562
64.27 | 90 | 0.15559
64.28 | 90 | 0.15557
64.29 | 90 | 0.15555
64.3 | 90 | 0.15552
64.31 | 90 | 0.1555
64.32 | 90 | 0.15547
64.33 | 90 | 0.15545
64.34 | 90 | 0.15542
64.35 | 90 | 0.1554
64.36 | 90 | 0.15538
64.37 | 90 | 0.15535
64.38 | 90 | 0.15533
64.39 | 90 | 0.1553
64.4 | 90 | 0.15528
64.41 | 90 | 0.15526
64.42 | 90 | 0.15523
64.43 | 90 | 0.15521
64.44 | 90 | 0.15518
64.45 | 90 | 0.15516
64.46 | 90 | 0.15513
64.47 | 90 | 0.15511
64.48 | 90 | 0.15509
64.49 | 90 | 0.15506
64.5 | 90 | 0.15504
64.51 | 90 | 0.15501
64.52 | 90 | 0.15499
64.53 | 90 | 0.15497
64.54 | 90 | 0.15494
64.55 | 90 | 0.15492
64.56 | 90 | 0.15489
64.57 | 90 | 0.15487
64.58 | 90 | 0.15485
64.59 | 90 | 0.15482
64.6 | 90 | 0.1548
64.61 | 90 | 0.15477
64.62 | 90 | 0.15475
64.63 | 90 | 0.15473
64.64 | 90 | 0.1547
64.65 | 90 | 0.15468
64.66 | 90 | 0.15466
64.67 | 90 | 0.15463
64.68 | 90 | 0.15461
64.69 | 90 | 0.15458
64.7 | 90 | 0.15456
64.71 | 90 | 0.15454
64.72 | 90 | 0.15451
64.73 | 90 | 0.15449
64.74 | 90 | 0.15446
64.75 | 90 | 0.15444
64.76 | 90 | 0.15442
64.77 | 90 | 0.15439
64.78 | 90 | 0.15437
64.79 | 90 | 0.15434
64.8 | 90 | 0.15432
64.81 | 90 | 0.1543
64.82 | 90 | 0.15427
64.83 | 90 | 0.15425
64.84 | 90 | 0.15423
64.85 | 90 | 0.1542
64.86 | 90 | 0.15418
64.87 | 90 | 0.15415
64.88 | 90 | 0.15413
64.89 | 90 | 0.15411
64.9 | 90 | 0.15408
64.91 | 90 | 0.15406
64.92 | 90 | 0.15404
64.93 | 90 | 0.15401
64.94 | 90 | 0.15399
64.95 | 90 | 0.15396
64.96 | 90 | 0.15394
64.97 | 90 | 0.15392
64.98 | 90 | 0.15389
64.99 | 90 | 0.15387
65 | 90 | 0.15385
65.01 | 90 | 0.15382
65.02 | 90 | 0.1538
65.03 | 90 | 0.15378
65.04 | 90 | 0.15375
65.05 | 90 | 0.15373
65.06 | 90 | 0.1537
65.07 | 90 | 0.15368
65.08 | 90 | 0.15366
65.09 | 90 | 0.15363
65.1 | 90 | 0.15361
65.11 | 90 | 0.15359
65.12 | 90 | 0.15356
65.13 | 90 | 0.15354
65.14 | 90 | 0.15352
65.15 | 90 | 0.15349
65.16 | 90 | 0.15347
65.17 | 90 | 0.15344
65.18 | 90 | 0.15342
65.19 | 90 | 0.1534
65.2 | 90 | 0.15337
65.21 | 90 | 0.15335
65.22 | 90 | 0.15333
65.23 | 90 | 0.1533
65.24 | 90 | 0.15328
65.25 | 90 | 0.15326
65.26 | 90 | 0.15323
65.27 | 90 | 0.15321
65.28 | 90 | 0.15319
65.29 | 90 | 0.15316
65.3 | 90 | 0.15314
65.31 | 90 | 0.15312
65.32 | 90 | 0.15309
65.33 | 90 | 0.15307
65.34 | 90 | 0.15305
65.35 | 90 | 0.15302
65.36 | 90 | 0.153
65.37 | 90 | 0.15298
65.38 | 90 | 0.15295
65.39 | 90 | 0.15293
65.4 | 90 | 0.15291
65.41 | 90 | 0.15288
65.42 | 90 | 0.15286
65.43 | 90 | 0.15284
65.44 | 90 | 0.15281
65.45 | 90 | 0.15279
65.46 | 90 | 0.15277
65.47 | 90 | 0.15274
65.48 | 90 | 0.15272
65.49 | 90 | 0.1527
65.5 | 90 | 0.15267
65.51 | 90 | 0.15265
65.52 | 90 | 0.15263
65.53 | 90 | 0.1526
65.54 | 90 | 0.15258
65.55 | 90 | 0.15256
65.56 | 90 | 0.15253
65.57 | 90 | 0.15251
65.58 | 90 | 0.15249
65.59 | 90 | 0.15246
65.6 | 90 | 0.15244
65.61 | 90 | 0.15242
65.62 | 90 | 0.15239
65.63 | 90 | 0.15237
65.64 | 90 | 0.15235
65.65 | 90 | 0.15232
65.66 | 90 | 0.1523
65.67 | 90 | 0.15228
65.68 | 90 | 0.15225
65.69 | 90 | 0.15223
65.7 | 90 | 0.15221
65.71 | 90 | 0.15218
65.72 | 90 | 0.15216
65.73 | 90 | 0.15214
65.74 | 90 | 0.15211
65.75 | 90 | 0.15209
65.76 | 90 | 0.15207
65.77 | 90 | 0.15205
65.78 | 90 | 0.15202
65.79 | 90 | 0.152
65.8 | 90 | 0.15198
65.81 | 90 | 0.15195
65.82 | 90 | 0.15193
65.83 | 90 | 0.15191
65.84 | 90 | 0.15188
65.85 | 90 | 0.15186
65.86 | 90 | 0.15184
65.87 | 90 | 0.15181
65.88 | 90 | 0.15179
65.89 | 90 | 0.15177
65.9 | 90 | 0.15175
65.91 | 90 | 0.15172
65.92 | 90 | 0.1517
65.93 | 90 | 0.15168
65.94 | 90 | 0.15165
65.95 | 90 | 0.15163
65.96 | 90 | 0.15161
65.97 | 90 | 0.15158
65.98 | 90 | 0.15156
65.99 | 90 | 0.15154
66 | 90 | 0.15152
66.01 | 90 | 0.15149
66.02 | 90 | 0.15147
66.03 | 90 | 0.15145
66.04 | 90 | 0.15142
66.05 | 90 | 0.1514
66.06 | 90 | 0.15138
66.07 | 90 | 0.15135
66.08 | 90 | 0.15133
66.09 | 90 | 0.15131
66.1 | 90 | 0.15129
66.11 | 90 | 0.15126
66.12 | 90 | 0.15124
66.13 | 90 | 0.15122
66.14 | 90 | 0.15119
66.15 | 90 | 0.15117
66.16 | 90 | 0.15115
66.17 | 90 | 0.15113
66.18 | 90 | 0.1511
66.19 | 90 | 0.15108
66.2 | 90 | 0.15106
66.21 | 90 | 0.15103
66.22 | 90 | 0.15101
66.23 | 90 | 0.15099
66.24 | 90 | 0.15097
66.25 | 90 | 0.15094
66.26 | 90 | 0.15092
66.27 | 90 | 0.1509
66.28 | 90 | 0.15088
66.29 | 90 | 0.15085
66.3 | 90 | 0.15083
66.31 | 90 | 0.15081
66.32 | 90 | 0.15078
66.33 | 90 | 0.15076
66.34 | 90 | 0.15074
66.35 | 90 | 0.15072
66.36 | 90 | 0.15069
66.37 | 90 | 0.15067
66.38 | 90 | 0.15065
66.39 | 90 | 0.15063
66.4 | 90 | 0.1506
66.41 | 90 | 0.15058
66.42 | 90 | 0.15056
66.43 | 90 | 0.15053
66.44 | 90 | 0.15051
66.45 | 90 | 0.15049
66.46 | 90 | 0.15047
66.47 | 90 | 0.15044
66.48 | 90 | 0.15042
66.49 | 90 | 0.1504
66.5 | 90 | 0.15038
66.51 | 90 | 0.15035
66.52 | 90 | 0.15033
66.53 | 90 | 0.15031
66.54 | 90 | 0.15029
66.55 | 90 | 0.15026
66.56 | 90 | 0.15024
66.57 | 90 | 0.15022
66.58 | 90 | 0.1502
66.59 | 90 | 0.15017
66.6 | 90 | 0.15015
66.61 | 90 | 0.15013
66.62 | 90 | 0.15011
66.63 | 90 | 0.15008
66.64 | 90 | 0.15006
66.65 | 90 | 0.15004
66.66 | 90 | 0.15002
66.67 | 90 | 0.14999
66.68 | 90 | 0.14997
66.69 | 90 | 0.14995
66.7 | 90 | 0.14993
66.71 | 90 | 0.1499
66.72 | 90 | 0.14988
66.73 | 90 | 0.14986
66.74 | 90 | 0.14984
66.75 | 90 | 0.14981
66.76 | 90 | 0.14979
66.77 | 90 | 0.14977
66.78 | 90 | 0.14975
66.79 | 90 | 0.14972
66.8 | 90 | 0.1497
66.81 | 90 | 0.14968
66.82 | 90 | 0.14966
66.83 | 90 | 0.14963
66.84 | 90 | 0.14961
66.85 | 90 | 0.14959
66.86 | 90 | 0.14957
66.87 | 90 | 0.14954
66.88 | 90 | 0.14952
66.89 | 90 | 0.1495
66.9 | 90 | 0.14948
66.91 | 90 | 0.14945
66.92 | 90 | 0.14943
66.93 | 90 | 0.14941
66.94 | 90 | 0.14939
66.95 | 90 | 0.14937
66.96 | 90 | 0.14934
66.97 | 90 | 0.14932
66.98 | 90 | 0.1493
66.99 | 90 | 0.14928
67 | 90 | 0.14925
67.01 | 90 | 0.14923
67.02 | 90 | 0.14921
67.03 | 90 | 0.14919
67.04 | 90 | 0.14916
67.05 | 90 | 0.14914
67.06 | 90 | 0.14912
67.07 | 90 | 0.1491
67.08 | 90 | 0.14908
67.09 | 90 | 0.14905
67.1 | 90 | 0.14903
67.11 | 90 | 0.14901
67.12 | 90 | 0.14899
67.13 | 90 | 0.14896
67.14 | 90 | 0.14894
67.15 | 90 | 0.14892
67.16 | 90 | 0.1489
67.17 | 90 | 0.14888
67.18 | 90 | 0.14885
67.19 | 90 | 0.14883
67.2 | 90 | 0.14881
67.21 | 90 | 0.14879
67.22 | 90 | 0.14877
67.23 | 90 | 0.14874
67.24 | 90 | 0.14872
67.25 | 90 | 0.1487
67.26 | 90 | 0.14868
67.27 | 90 | 0.14865
67.28 | 90 | 0.14863
67.29 | 90 | 0.14861
67.3 | 90 | 0.14859
67.31 | 90 | 0.14857
67.32 | 90 | 0.14854
67.33 | 90 | 0.14852
67.34 | 90 | 0.1485
67.35 | 90 | 0.14848
67.36 | 90 | 0.14846
67.37 | 90 | 0.14843
67.38 | 90 | 0.14841
67.39 | 90 | 0.14839
67.4 | 90 | 0.14837
67.41 | 90 | 0.14835
67.42 | 90 | 0.14832
67.43 | 90 | 0.1483
67.44 | 90 | 0.14828
67.45 | 90 | 0.14826
67.46 | 90 | 0.14824
67.47 | 90 | 0.14821
67.48 | 90 | 0.14819
67.49 | 90 | 0.14817
67.5 | 90 | 0.14815
67.51 | 90 | 0.14813
67.52 | 90 | 0.1481
67.53 | 90 | 0.14808
67.54 | 90 | 0.14806
67.55 | 90 | 0.14804
67.56 | 90 | 0.14802
67.57 | 90 | 0.14799
67.58 | 90 | 0.14797
67.59 | 90 | 0.14795
67.6 | 90 | 0.14793
67.61 | 90 | 0.14791
67.62 | 90 | 0.14789
67.63 | 90 | 0.14786
67.64 | 90 | 0.14784
67.65 | 90 | 0.14782
67.66 | 90 | 0.1478
67.67 | 90 | 0.14778
67.68 | 90 | 0.14775
67.69 | 90 | 0.14773
67.7 | 90 | 0.14771
67.71 | 90 | 0.14769
67.72 | 90 | 0.14767
67.73 | 90 | 0.14765
67.74 | 90 | 0.14762
67.75 | 90 | 0.1476
67.76 | 90 | 0.14758
67.77 | 90 | 0.14756
67.78 | 90 | 0.14754
67.79 | 90 | 0.14751
67.8 | 90 | 0.14749
67.81 | 90 | 0.14747
67.82 | 90 | 0.14745
67.83 | 90 | 0.14743
67.84 | 90 | 0.14741
67.85 | 90 | 0.14738
67.86 | 90 | 0.14736
67.87 | 90 | 0.14734
67.88 | 90 | 0.14732
67.89 | 90 | 0.1473
67.9 | 90 | 0.14728
67.91 | 90 | 0.14725
67.92 | 90 | 0.14723
67.93 | 90 | 0.14721
67.94 | 90 | 0.14719
67.95 | 90 | 0.14717
67.96 | 90 | 0.14715
67.97 | 90 | 0.14712
67.98 | 90 | 0.1471
67.99 | 90 | 0.14708
68 | 90 | 0.14706
68.01 | 90 | 0.14704
68.02 | 90 | 0.14702
68.03 | 90 | 0.14699
68.04 | 90 | 0.14697
68.05 | 90 | 0.14695
68.06 | 90 | 0.14693
68.07 | 90 | 0.14691
68.08 | 90 | 0.14689
68.09 | 90 | 0.14686
68.1 | 90 | 0.14684
68.11 | 90 | 0.14682
68.12 | 90 | 0.1468
68.13 | 90 | 0.14678
68.14 | 90 | 0.14676
68.15 | 90 | 0.14674
68.16 | 90 | 0.14671
68.17 | 90 | 0.14669
68.18 | 90 | 0.14667
68.19 | 90 | 0.14665
68.2 | 90 | 0.14663
68.21 | 90 | 0.14661
68.22 | 90 | 0.14658
68.23 | 90 | 0.14656
68.24 | 90 | 0.14654
68.25 | 90 | 0.14652
68.26 | 90 | 0.1465
68.27 | 90 | 0.14648
68.28 | 90 | 0.14646
68.29 | 90 | 0.14643
68.3 | 90 | 0.14641
68.31 | 90 | 0.14639
68.32 | 90 | 0.14637
68.33 | 90 | 0.14635
68.34 | 90 | 0.14633
68.35 | 90 | 0.14631
68.36 | 90 | 0.14628
68.37 | 90 | 0.14626
68.38 | 90 | 0.14624
68.39 | 90 | 0.14622
68.4 | 90 | 0.1462
68.41 | 90 | 0.14618
68.42 | 90 | 0.14616
68.43 | 90 | 0.14613
68.44 | 90 | 0.14611
68.45 | 90 | 0.14609
68.46 | 90 | 0.14607
68.47 | 90 | 0.14605
68.48 | 90 | 0.14603
68.49 | 90 | 0.14601
68.5 | 90 | 0.14599
68.51 | 90 | 0.14596
68.52 | 90 | 0.14594
68.53 | 90 | 0.14592
68.54 | 90 | 0.1459
68.55 | 90 | 0.14588
68.56 | 90 | 0.14586
68.57 | 90 | 0.14584
68.58 | 90 | 0.14582
68.59 | 90 | 0.14579
68.6 | 90 | 0.14577
68.61 | 90 | 0.14575
68.62 | 90 | 0.14573
68.63 | 90 | 0.14571
68.64 | 90 | 0.14569
68.65 | 90 | 0.14567
68.66 | 90 | 0.14565
68.67 | 90 | 0.14562
68.68 | 90 | 0.1456
68.69 | 90 | 0.14558
68.7 | 90 | 0.14556
68.71 | 90 | 0.14554
68.72 | 90 | 0.14552
68.73 | 90 | 0.1455
68.74 | 90 | 0.14548
68.75 | 90 | 0.14545
68.76 | 90 | 0.14543
68.77 | 90 | 0.14541
68.78 | 90 | 0.14539
68.79 | 90 | 0.14537
68.8 | 90 | 0.14535
68.81 | 90 | 0.14533
68.82 | 90 | 0.14531
68.83 | 90 | 0.14529
68.84 | 90 | 0.14526
68.85 | 90 | 0.14524
68.86 | 90 | 0.14522
68.87 | 90 | 0.1452
68.88 | 90 | 0.14518
68.89 | 90 | 0.14516
68.9 | 90 | 0.14514
68.91 | 90 | 0.14512
68.92 | 90 | 0.1451
68.93 | 90 | 0.14507
68.94 | 90 | 0.14505
68.95 | 90 | 0.14503
68.96 | 90 | 0.14501
68.97 | 90 | 0.14499
68.98 | 90 | 0.14497
68.99 | 90 | 0.14495
69 | 90 | 0.14493
69.01 | 90 | 0.14491
69.02 | 90 | 0.14489
69.03 | 90 | 0.14486
69.04 | 90 | 0.14484
69.05 | 90 | 0.14482
69.06 | 90 | 0.1448
69.07 | 90 | 0.14478
69.08 | 90 | 0.14476
69.09 | 90 | 0.14474
69.1 | 90 | 0.14472
69.11 | 90 | 0.1447
69.12 | 90 | 0.14468
69.13 | 90 | 0.14465
69.14 | 90 | 0.14463
69.15 | 90 | 0.14461
69.16 | 90 | 0.14459
69.17 | 90 | 0.14457
69.18 | 90 | 0.14455
69.19 | 90 | 0.14453
69.2 | 90 | 0.14451
69.21 | 90 | 0.14449
69.22 | 90 | 0.14447
69.23 | 90 | 0.14445
69.24 | 90 | 0.14443
69.25 | 90 | 0.1444
69.26 | 90 | 0.14438
69.27 | 90 | 0.14436
69.28 | 90 | 0.14434
69.29 | 90 | 0.14432
69.3 | 90 | 0.1443
69.31 | 90 | 0.14428
69.32 | 90 | 0.14426
69.33 | 90 | 0.14424
69.34 | 90 | 0.14422
69.35 | 90 | 0.1442
69.36 | 90 | 0.14418
69.37 | 90 | 0.14415
69.38 | 90 | 0.14413
69.39 | 90 | 0.14411
69.4 | 90 | 0.14409
69.41 | 90 | 0.14407
69.42 | 90 | 0.14405
69.43 | 90 | 0.14403
69.44 | 90 | 0.14401
69.45 | 90 | 0.14399
69.46 | 90 | 0.14397
69.47 | 90 | 0.14395
69.48 | 90 | 0.14393
69.49 | 90 | 0.14391
69.5 | 90 | 0.14388
69.51 | 90 | 0.14386
69.52 | 90 | 0.14384
69.53 | 90 | 0.14382
69.54 | 90 | 0.1438
69.55 | 90 | 0.14378
69.56 | 90 | 0.14376
69.57 | 90 | 0.14374
69.58 | 90 | 0.14372
69.59 | 90 | 0.1437
69.6 | 90 | 0.14368
69.61 | 90 | 0.14366
69.62 | 90 | 0.14364
69.63 | 90 | 0.14362
69.64 | 90 | 0.1436
69.65 | 90 | 0.14358
69.66 | 90 | 0.14355
69.67 | 90 | 0.14353
69.68 | 90 | 0.14351
69.69 | 90 | 0.14349
69.7 | 90 | 0.14347
69.71 | 90 | 0.14345
69.72 | 90 | 0.14343
69.73 | 90 | 0.14341
69.74 | 90 | 0.14339
69.75 | 90 | 0.14337
69.76 | 90 | 0.14335
69.77 | 90 | 0.14333
69.78 | 90 | 0.14331
69.79 | 90 | 0.14329
69.8 | 90 | 0.14327
69.81 | 90 | 0.14325
69.82 | 90 | 0.14323
69.83 | 90 | 0.1432
69.84 | 90 | 0.14318
69.85 | 90 | 0.14316
69.86 | 90 | 0.14314
69.87 | 90 | 0.14312
69.88 | 90 | 0.1431
69.89 | 90 | 0.14308
69.9 | 90 | 0.14306
69.91 | 90 | 0.14304
69.92 | 90 | 0.14302
69.93 | 90 | 0.143
69.94 | 90 | 0.14298
69.95 | 90 | 0.14296
69.96 | 90 | 0.14294
69.97 | 90 | 0.14292
69.98 | 90 | 0.1429
69.99 | 90 | 0.14288
70 | 90 | 0.14286
70.01 | 90 | 0.14284
70.02 | 90 | 0.14282
70.03 | 90 | 0.1428
70.04 | 90 | 0.14278
70.05 | 90 | 0.14276
70.06 | 90 | 0.14273
70.07 | 90 | 0.14271
70.08 | 90 | 0.14269
70.09 | 90 | 0.14267
70.1 | 90 | 0.14265
70.11 | 90 | 0.14263
70.12 | 90 | 0.14261
70.13 | 90 | 0.14259
70.14 | 90 | 0.14257
70.15 | 90 | 0.14255
70.16 | 90 | 0.14253
70.17 | 90 | 0.14251
70.18 | 90 | 0.14249
70.19 | 90 | 0.14247
70.2 | 90 | 0.14245
70.21 | 90 | 0.14243
70.22 | 90 | 0.14241
70.23 | 90 | 0.14239
70.24 | 90 | 0.14237
70.25 | 90 | 0.14235
70.26 | 90 | 0.14233
70.27 | 90 | 0.14231
70.28 | 90 | 0.14229
70.29 | 90 | 0.14227
70.3 | 90 | 0.14225
70.31 | 90 | 0.14223
70.32 | 90 | 0.14221
70.33 | 90 | 0.14219
70.34 | 90 | 0.14217
70.35 | 90 | 0.14215
70.36 | 90 | 0.14213
70.37 | 90 | 0.14211
70.38 | 90 | 0.14209
70.39 | 90 | 0.14207
70.4 | 90 | 0.14205
70.41 | 90 | 0.14203
70.42 | 90 | 0.14201
70.43 | 90 | 0.14198
70.44 | 90 | 0.14196
70.45 | 90 | 0.14194
70.46 | 90 | 0.14192
70.47 | 90 | 0.1419
70.48 | 90 | 0.14188
70.49 | 90 | 0.14186
70.5 | 90 | 0.14184
70.51 | 90 | 0.14182
70.52 | 90 | 0.1418
70.53 | 90 | 0.14178
70.54 | 90 | 0.14176
70.55 | 90 | 0.14174
70.56 | 90 | 0.14172
70.57 | 90 | 0.1417
70.58 | 90 | 0.14168
70.59 | 90 | 0.14166
70.6 | 90 | 0.14164
70.61 | 90 | 0.14162
70.62 | 90 | 0.1416
70.63 | 90 | 0.14158
70.64 | 90 | 0.14156
70.65 | 90 | 0.14154
70.66 | 90 | 0.14152
70.67 | 90 | 0.1415
70.68 | 90 | 0.14148
70.69 | 90 | 0.14146
70.7 | 90 | 0.14144
70.71 | 90 | 0.14142
70.72 | 90 | 0.1414
70.73 | 90 | 0.14138
70.74 | 90 | 0.14136
70.75 | 90 | 0.14134
70.76 | 90 | 0.14132
70.77 | 90 | 0.1413
70.78 | 90 | 0.14128
70.79 | 90 | 0.14126
70.8 | 90 | 0.14124
70.81 | 90 | 0.14122
70.82 | 90 | 0.1412
70.83 | 90 | 0.14118
70.84 | 90 | 0.14116
70.85 | 90 | 0.14114
70.86 | 90 | 0.14112
70.87 | 90 | 0.1411
70.88 | 90 | 0.14108
70.89 | 90 | 0.14106
70.9 | 90 | 0.14104
70.91 | 90 | 0.14102
70.92 | 90 | 0.141
70.93 | 90 | 0.14098
70.94 | 90 | 0.14096
70.95 | 90 | 0.14094
70.96 | 90 | 0.14092
70.97 | 90 | 0.1409
70.98 | 90 | 0.14088
70.99 | 90 | 0.14086
71 | 90 | 0.14085
71.01 | 90 | 0.14083
71.02 | 90 | 0.14081
71.03 | 90 | 0.14079
71.04 | 90 | 0.14077
71.05 | 90 | 0.14075
71.06 | 90 | 0.14073
71.07 | 90 | 0.14071
71.08 | 90 | 0.14069
71.09 | 90 | 0.14067
71.1 | 90 | 0.14065
71.11 | 90 | 0.14063
71.12 | 90 | 0.14061
71.13 | 90 | 0.14059
71.14 | 90 | 0.14057
71.15 | 90 | 0.14055
71.16 | 90 | 0.14053
71.17 | 90 | 0.14051
71.18 | 90 | 0.14049
71.19 | 90 | 0.14047
71.2 | 90 | 0.14045
71.21 | 90 | 0.14043
71.22 | 90 | 0.14041
71.23 | 90 | 0.14039
71.24 | 90 | 0.14037
71.25 | 90 | 0.14035
71.26 | 90 | 0.14033
71.27 | 90 | 0.14031
71.28 | 90 | 0.14029
71.29 | 90 | 0.14027
71.3 | 90 | 0.14025
71.31 | 90 | 0.14023
71.32 | 90 | 0.14021
71.33 | 90 | 0.14019
71.34 | 90 | 0.14017
71.35 | 90 | 0.14015
71.36 | 90 | 0.14013
71.37 | 90 | 0.14011
71.38 | 90 | 0.1401
71.39 | 90 | 0.14008
71.4 | 90 | 0.14006
71.41 | 90 | 0.14004
71.42 | 90 | 0.14002
71.43 | 90 | 0.14
71.44 | 90 | 0.13998
71.45 | 90 | 0.13996
71.46 | 90 | 0.13994
71.47 | 90 | 0.13992
71.48 | 90 | 0.1399
71.49 | 90 | 0.13988
71.5 | 90 | 0.13986
71.51 | 90 | 0.13984
71.52 | 90 | 0.13982
71.53 | 90 | 0.1398
71.54 | 90 | 0.13978
71.55 | 90 | 0.13976
71.56 | 90 | 0.13974
71.57 | 90 | 0.13972
71.58 | 90 | 0.1397
71.59 | 90 | 0.13968
71.6 | 90 | 0.13966
71.61 | 90 | 0.13965
71.62 | 90 | 0.13963
71.63 | 90 | 0.13961
71.64 | 90 | 0.13959
71.65 | 90 | 0.13957
71.66 | 90 | 0.13955
71.67 | 90 | 0.13953
71.68 | 90 | 0.13951
71.69 | 90 | 0.13949
71.7 | 90 | 0.13947
71.71 | 90 | 0.13945
71.72 | 90 | 0.13943
71.73 | 90 | 0.13941
71.74 | 90 | 0.13939
71.75 | 90 | 0.13937
71.76 | 90 | 0.13935
71.77 | 90 | 0.13933
71.78 | 90 | 0.13931
71.79 | 90 | 0.1393
71.8 | 90 | 0.13928
71.81 | 90 | 0.13926
71.82 | 90 | 0.13924
71.83 | 90 | 0.13922
71.84 | 90 | 0.1392
71.85 | 90 | 0.13918
71.86 | 90 | 0.13916
71.87 | 90 | 0.13914
71.88 | 90 | 0.13912
71.89 | 90 | 0.1391
71.9 | 90 | 0.13908
71.91 | 90 | 0.13906
71.92 | 90 | 0.13904
71.93 | 90 | 0.13902
71.94 | 90 | 0.139
71.95 | 90 | 0.13899
71.96 | 90 | 0.13897
71.97 | 90 | 0.13895
71.98 | 90 | 0.13893
71.99 | 90 | 0.13891
72 | 90 | 0.13889
72.01 | 90 | 0.13887
72.02 | 90 | 0.13885
72.03 | 90 | 0.13883
72.04 | 90 | 0.13881
72.05 | 90 | 0.13879
72.06 | 90 | 0.13877
72.07 | 90 | 0.13875
72.08 | 90 | 0.13873
72.09 | 90 | 0.13872
72.1 | 90 | 0.1387
72.11 | 90 | 0.13868
72.12 | 90 | 0.13866
72.13 | 90 | 0.13864
72.14 | 90 | 0.13862
72.15 | 90 | 0.1386
72.16 | 90 | 0.13858
72.17 | 90 | 0.13856
72.18 | 90 | 0.13854
72.19 | 90 | 0.13852
72.2 | 90 | 0.1385
72.21 | 90 | 0.13848
72.22 | 90 | 0.13847
72.23 | 90 | 0.13845
72.24 | 90 | 0.13843
72.25 | 90 | 0.13841
72.26 | 90 | 0.13839
72.27 | 90 | 0.13837
72.28 | 90 | 0.13835
72.29 | 90 | 0.13833
72.3 | 90 | 0.13831
72.31 | 90 | 0.13829
72.32 | 90 | 0.13827
72.33 | 90 | 0.13826
72.34 | 90 | 0.13824
72.35 | 90 | 0.13822
72.36 | 90 | 0.1382
72.37 | 90 | 0.13818
72.38 | 90 | 0.13816
72.39 | 90 | 0.13814
72.4 | 90 | 0.13812
72.41 | 90 | 0.1381
72.42 | 90 | 0.13808
72.43 | 90 | 0.13806
72.44 | 90 | 0.13805
72.45 | 90 | 0.13803
72.46 | 90 | 0.13801
72.47 | 90 | 0.13799
72.48 | 90 | 0.13797
72.49 | 90 | 0.13795
72.5 | 90 | 0.13793
72.51 | 90 | 0.13791
72.52 | 90 | 0.13789
72.53 | 90 | 0.13787
72.54 | 90 | 0.13785
72.55 | 90 | 0.13784
72.56 | 90 | 0.13782
72.57 | 90 | 0.1378
72.58 | 90 | 0.13778
72.59 | 90 | 0.13776
72.6 | 90 | 0.13774
72.61 | 90 | 0.13772
72.62 | 90 | 0.1377
72.63 | 90 | 0.13768
72.64 | 90 | 0.13767
72.65 | 90 | 0.13765
72.66 | 90 | 0.13763
72.67 | 90 | 0.13761
72.68 | 90 | 0.13759
72.69 | 90 | 0.13757
72.7 | 90 | 0.13755
72.71 | 90 | 0.13753
72.72 | 90 | 0.13751
72.73 | 90 | 0.13749
72.74 | 90 | 0.13748
72.75 | 90 | 0.13746
72.76 | 90 | 0.13744
72.77 | 90 | 0.13742
72.78 | 90 | 0.1374
72.79 | 90 | 0.13738
72.8 | 90 | 0.13736
72.81 | 90 | 0.13734
72.82 | 90 | 0.13732
72.83 | 90 | 0.13731
72.84 | 90 | 0.13729
72.85 | 90 | 0.13727
72.86 | 90 | 0.13725
72.87 | 90 | 0.13723
72.88 | 90 | 0.13721
72.89 | 90 | 0.13719
72.9 | 90 | 0.13717
72.91 | 90 | 0.13716
72.92 | 90 | 0.13714
72.93 | 90 | 0.13712
72.94 | 90 | 0.1371
72.95 | 90 | 0.13708
72.96 | 90 | 0.13706
72.97 | 90 | 0.13704
72.98 | 90 | 0.13702
72.99 | 90 | 0.13701
73 | 90 | 0.13699
73.01 | 90 | 0.13697
73.02 | 90 | 0.13695
73.03 | 90 | 0.13693
73.04 | 90 | 0.13691
73.05 | 90 | 0.13689
73.06 | 90 | 0.13687
73.07 | 90 | 0.13686
73.08 | 90 | 0.13684
73.09 | 90 | 0.13682
73.1 | 90 | 0.1368
73.11 | 90 | 0.13678
73.12 | 90 | 0.13676
73.13 | 90 | 0.13674
73.14 | 90 | 0.13672
73.15 | 90 | 0.13671
73.16 | 90 | 0.13669
73.17 | 90 | 0.13667
73.18 | 90 | 0.13665
73.19 | 90 | 0.13663
73.2 | 90 | 0.13661
73.21 | 90 | 0.13659
73.22 | 90 | 0.13657
73.23 | 90 | 0.13656
73.24 | 90 | 0.13654
73.25 | 90 | 0.13652
73.26 | 90 | 0.1365
73.27 | 90 | 0.13648
73.28 | 90 | 0.13646
73.29 | 90 | 0.13644
73.3 | 90 | 0.13643
73.31 | 90 | 0.13641
73.32 | 90 | 0.13639
73.33 | 90 | 0.13637
73.34 | 90 | 0.13635
73.35 | 90 | 0.13633
73.36 | 90 | 0.13631
73.37 | 90 | 0.1363
73.38 | 90 | 0.13628
73.39 | 90 | 0.13626
73.4 | 90 | 0.13624
73.41 | 90 | 0.13622
73.42 | 90 | 0.1362
73.43 | 90 | 0.13618
73.44 | 90 | 0.13617
73.45 | 90 | 0.13615
73.46 | 90 | 0.13613
73.47 | 90 | 0.13611
73.48 | 90 | 0.13609
73.49 | 90 | 0.13607
73.5 | 90 | 0.13605
73.51 | 90 | 0.13604
73.52 | 90 | 0.13602
73.53 | 90 | 0.136
73.54 | 90 | 0.13598
73.55 | 90 | 0.13596
73.56 | 90 | 0.13594
73.57 | 90 | 0.13592
73.58 | 90 | 0.13591
73.59 | 90 | 0.13589
73.6 | 90 | 0.13587
73.61 | 90 | 0.13585
73.62 | 90 | 0.13583
73.63 | 90 | 0.13581
73.64 | 90 | 0.1358
73.65 | 90 | 0.13578
73.66 | 90 | 0.13576
73.67 | 90 | 0.13574
73.68 | 90 | 0.13572
73.69 | 90 | 0.1357
73.7 | 90 | 0.13569
73.71 | 90 | 0.13567
73.72 | 90 | 0.13565
73.73 | 90 | 0.13563
73.74 | 90 | 0.13561
73.75 | 90 | 0.13559
73.76 | 90 | 0.13557
73.77 | 90 | 0.13556
73.78 | 90 | 0.13554
73.79 | 90 | 0.13552
73.8 | 90 | 0.1355
73.81 | 90 | 0.13548
73.82 | 90 | 0.13546
73.83 | 90 | 0.13545
73.84 | 90 | 0.13543
73.85 | 90 | 0.13541
73.86 | 90 | 0.13539
73.87 | 90 | 0.13537
73.88 | 90 | 0.13535
73.89 | 90 | 0.13534
73.9 | 90 | 0.13532
73.91 | 90 | 0.1353
73.92 | 90 | 0.13528
73.93 | 90 | 0.13526
73.94 | 90 | 0.13524
73.95 | 90 | 0.13523
73.96 | 90 | 0.13521
73.97 | 90 | 0.13519
73.98 | 90 | 0.13517
73.99 | 90 | 0.13515
74 | 90 | 0.13514
74.01 | 90 | 0.13512
74.02 | 90 | 0.1351
74.03 | 90 | 0.13508
74.04 | 90 | 0.13506
74.05 | 90 | 0.13504
74.06 | 90 | 0.13503
74.07 | 90 | 0.13501
74.08 | 90 | 0.13499
74.09 | 90 | 0.13497
74.1 | 90 | 0.13495
74.11 | 90 | 0.13493
74.12 | 90 | 0.13492
74.13 | 90 | 0.1349
74.14 | 90 | 0.13488
74.15 | 90 | 0.13486
74.16 | 90 | 0.13484
74.17 | 90 | 0.13483
74.18 | 90 | 0.13481
74.19 | 90 | 0.13479
74.2 | 90 | 0.13477
74.21 | 90 | 0.13475
74.22 | 90 | 0.13473
74.23 | 90 | 0.13472
74.24 | 90 | 0.1347
74.25 | 90 | 0.13468
74.26 | 90 | 0.13466
74.27 | 90 | 0.13464
74.28 | 90 | 0.13463
74.29 | 90 | 0.13461
74.3 | 90 | 0.13459
74.31 | 90 | 0.13457
74.32 | 90 | 0.13455
74.33 | 90 | 0.13454
74.34 | 90 | 0.13452
74.35 | 90 | 0.1345
74.36 | 90 | 0.13448
74.37 | 90 | 0.13446
74.38 | 90 | 0.13444
74.39 | 90 | 0.13443
74.4 | 90 | 0.13441
74.41 | 90 | 0.13439
74.42 | 90 | 0.13437
74.43 | 90 | 0.13435
74.44 | 90 | 0.13434
74.45 | 90 | 0.13432
74.46 | 90 | 0.1343
74.47 | 90 | 0.13428
74.48 | 90 | 0.13426
74.49 | 90 | 0.13425
74.5 | 90 | 0.13423
74.51 | 90 | 0.13421
74.52 | 90 | 0.13419
74.53 | 90 | 0.13417
74.54 | 90 | 0.13416
74.55 | 90 | 0.13414
74.56 | 90 | 0.13412
74.57 | 90 | 0.1341
74.58 | 90 | 0.13408
74.59 | 90 | 0.13407
74.6 | 90 | 0.13405
74.61 | 90 | 0.13403
74.62 | 90 | 0.13401
74.63 | 90 | 0.13399
74.64 | 90 | 0.13398
74.65 | 90 | 0.13396
74.66 | 90 | 0.13394
74.67 | 90 | 0.13392
74.68 | 90 | 0.1339
74.69 | 90 | 0.13389
74.7 | 90 | 0.13387
74.71 | 90 | 0.13385
74.72 | 90 | 0.13383
74.73 | 90 | 0.13382
74.74 | 90 | 0.1338
74.75 | 90 | 0.13378
74.76 | 90 | 0.13376
74.77 | 90 | 0.13374
74.78 | 90 | 0.13373
74.79 | 90 | 0.13371
74.8 | 90 | 0.13369
74.81 | 90 | 0.13367
74.82 | 90 | 0.13365
74.83 | 90 | 0.13364
74.84 | 90 | 0.13362
74.85 | 90 | 0.1336
74.86 | 90 | 0.13358
74.87 | 90 | 0.13356
74.88 | 90 | 0.13355
74.89 | 90 | 0.13353
74.9 | 90 | 0.13351
74.91 | 90 | 0.13349
74.92 | 90 | 0.13348
74.93 | 90 | 0.13346
74.94 | 90 | 0.13344
74.95 | 90 | 0.13342
74.96 | 90 | 0.1334
74.97 | 90 | 0.13339
74.98 | 90 | 0.13337
74.99 | 90 | 0.13335
75 | 90 | 0.13333
75.01 | 90 | 0.13332
75.02 | 90 | 0.1333
75.03 | 90 | 0.13328
75.04 | 90 | 0.13326
75.05 | 90 | 0.13324
75.06 | 90 | 0.13323
75.07 | 90 | 0.13321
75.08 | 90 | 0.13319
75.09 | 90 | 0.13317
75.1 | 90 | 0.13316
75.11 | 90 | 0.13314
75.12 | 90 | 0.13312
75.13 | 90 | 0.1331
75.14 | 90 | 0.13308
75.15 | 90 | 0.13307
75.16 | 90 | 0.13305
75.17 | 90 | 0.13303
75.18 | 90 | 0.13301
75.19 | 90 | 0.133
75.2 | 90 | 0.13298
75.21 | 90 | 0.13296
75.22 | 90 | 0.13294
75.23 | 90 | 0.13293
75.24 | 90 | 0.13291
75.25 | 90 | 0.13289
75.26 | 90 | 0.13287
75.27 | 90 | 0.13286
75.28 | 90 | 0.13284
75.29 | 90 | 0.13282
75.3 | 90 | 0.1328
75.31 | 90 | 0.13278
75.32 | 90 | 0.13277
75.33 | 90 | 0.13275
75.34 | 90 | 0.13273
75.35 | 90 | 0.13271
75.36 | 90 | 0.1327
75.37 | 90 | 0.13268
75.38 | 90 | 0.13266
75.39 | 90 | 0.13264
75.4 | 90 | 0.13263
75.41 | 90 | 0.13261
75.42 | 90 | 0.13259
75.43 | 90 | 0.13257
75.44 | 90 | 0.13256
75.45 | 90 | 0.13254
75.46 | 90 | 0.13252
75.47 | 90 | 0.1325
75.48 | 90 | 0.13249
75.49 | 90 | 0.13247
75.5 | 90 | 0.13245
75.51 | 90 | 0.13243
75.52 | 90 | 0.13242
75.53 | 90 | 0.1324
75.54 | 90 | 0.13238
75.55 | 90 | 0.13236
75.56 | 90 | 0.13235
75.57 | 90 | 0.13233
75.58 | 90 | 0.13231
75.59 | 90 | 0.13229
75.6 | 90 | 0.13228
75.61 | 90 | 0.13226
75.62 | 90 | 0.13224
75.63 | 90 | 0.13222
75.64 | 90 | 0.13221
75.65 | 90 | 0.13219
75.66 | 90 | 0.13217
75.67 | 90 | 0.13215
75.68 | 90 | 0.13214
75.69 | 90 | 0.13212
75.7 | 90 | 0.1321
75.71 | 90 | 0.13208
75.72 | 90 | 0.13207
75.73 | 90 | 0.13205
75.74 | 90 | 0.13203
75.75 | 90 | 0.13201
75.76 | 90 | 0.132
75.77 | 90 | 0.13198
75.78 | 90 | 0.13196
75.79 | 90 | 0.13194
75.8 | 90 | 0.13193
75.81 | 90 | 0.13191
75.82 | 90 | 0.13189
75.83 | 90 | 0.13187
75.84 | 90 | 0.13186
75.85 | 90 | 0.13184
75.86 | 90 | 0.13182
75.87 | 90 | 0.1318
75.88 | 90 | 0.13179
75.89 | 90 | 0.13177
75.9 | 90 | 0.13175
75.91 | 90 | 0.13173
75.92 | 90 | 0.13172
75.93 | 90 | 0.1317
75.94 | 90 | 0.13168
75.95 | 90 | 0.13167
75.96 | 90 | 0.13165
75.97 | 90 | 0.13163
75.98 | 90 | 0.13161
75.99 | 90 | 0.1316
76 | 90 | 0.13158
76.01 | 90 | 0.13156
76.02 | 90 | 0.13154
76.03 | 90 | 0.13153
76.04 | 90 | 0.13151
76.05 | 90 | 0.13149
76.06 | 90 | 0.13148
76.07 | 90 | 0.13146
76.08 | 90 | 0.13144
76.09 | 90 | 0.13142
76.1 | 90 | 0.13141
76.11 | 90 | 0.13139
76.12 | 90 | 0.13137
76.13 | 90 | 0.13135
76.14 | 90 | 0.13134
76.15 | 90 | 0.13132
76.16 | 90 | 0.1313
76.17 | 90 | 0.13129
76.18 | 90 | 0.13127
76.19 | 90 | 0.13125
76.2 | 90 | 0.13123
76.21 | 90 | 0.13122
76.22 | 90 | 0.1312
76.23 | 90 | 0.13118
76.24 | 90 | 0.13116
76.25 | 90 | 0.13115
76.26 | 90 | 0.13113
76.27 | 90 | 0.13111
76.28 | 90 | 0.1311
76.29 | 90 | 0.13108
76.3 | 90 | 0.13106
76.31 | 90 | 0.13104
76.32 | 90 | 0.13103
76.33 | 90 | 0.13101
76.34 | 90 | 0.13099
76.35 | 90 | 0.13098
76.36 | 90 | 0.13096
76.37 | 90 | 0.13094
76.38 | 90 | 0.13092
76.39 | 90 | 0.13091
76.4 | 90 | 0.13089
76.41 | 90 | 0.13087
76.42 | 90 | 0.13086
76.43 | 90 | 0.13084
76.44 | 90 | 0.13082
76.45 | 90 | 0.1308
76.46 | 90 | 0.13079
76.47 | 90 | 0.13077
76.48 | 90 | 0.13075
76.49 | 90 | 0.13074
76.5 | 90 | 0.13072
76.51 | 90 | 0.1307
76.52 | 90 | 0.13068
76.53 | 90 | 0.13067
76.54 | 90 | 0.13065
76.55 | 90 | 0.13063
76.56 | 90 | 0.13062
76.57 | 90 | 0.1306
76.58 | 90 | 0.13058
76.59 | 90 | 0.13057
76.6 | 90 | 0.13055
76.61 | 90 | 0.13053
76.62 | 90 | 0.13051
76.63 | 90 | 0.1305
76.64 | 90 | 0.13048
76.65 | 90 | 0.13046
76.66 | 90 | 0.13045
76.67 | 90 | 0.13043
76.68 | 90 | 0.13041
76.69 | 90 | 0.1304
76.7 | 90 | 0.13038
76.71 | 90 | 0.13036
76.72 | 90 | 0.13034
76.73 | 90 | 0.13033
76.74 | 90 | 0.13031
76.75 | 90 | 0.13029
76.76 | 90 | 0.13028
76.77 | 90 | 0.13026
76.78 | 90 | 0.13024
76.79 | 90 | 0.13023
76.8 | 90 | 0.13021
76.81 | 90 | 0.13019
76.82 | 90 | 0.13017
76.83 | 90 | 0.13016
76.84 | 90 | 0.13014
76.85 | 90 | 0.13012
76.86 | 90 | 0.13011
76.87 | 90 | 0.13009
76.88 | 90 | 0.13007
76.89 | 90 | 0.13006
76.9 | 90 | 0.13004
76.91 | 90 | 0.13002
76.92 | 90 | 0.13001
76.93 | 90 | 0.12999
76.94 | 90 | 0.12997
76.95 | 90 | 0.12995
76.96 | 90 | 0.12994
76.97 | 90 | 0.12992
76.98 | 90 | 0.1299
76.99 | 90 | 0.12989
77 | 90 | 0.12987
77.01 | 90 | 0.12985
77.02 | 90 | 0.12984
77.03 | 90 | 0.12982
77.04 | 90 | 0.1298
77.05 | 90 | 0.12979
77.06 | 90 | 0.12977
77.07 | 90 | 0.12975
77.08 | 90 | 0.12974
77.09 | 90 | 0.12972
77.1 | 90 | 0.1297
77.11 | 90 | 0.12968
77.12 | 90 | 0.12967
77.13 | 90 | 0.12965
77.14 | 90 | 0.12963
77.15 | 90 | 0.12962
77.16 | 90 | 0.1296
77.17 | 90 | 0.12958
77.18 | 90 | 0.12957
77.19 | 90 | 0.12955
77.2 | 90 | 0.12953
77.21 | 90 | 0.12952
77.22 | 90 | 0.1295
77.23 | 90 | 0.12948
77.24 | 90 | 0.12947
77.25 | 90 | 0.12945
77.26 | 90 | 0.12943
77.27 | 90 | 0.12942
77.28 | 90 | 0.1294
77.29 | 90 | 0.12938
77.3 | 90 | 0.12937
77.31 | 90 | 0.12935
77.32 | 90 | 0.12933
77.33 | 90 | 0.12932
77.34 | 90 | 0.1293
77.35 | 90 | 0.12928
77.36 | 90 | 0.12927
77.37 | 90 | 0.12925
77.38 | 90 | 0.12923
77.39 | 90 | 0.12922
77.4 | 90 | 0.1292
77.41 | 90 | 0.12918
77.42 | 90 | 0.12917
77.43 | 90 | 0.12915
77.44 | 90 | 0.12913
77.45 | 90 | 0.12912
77.46 | 90 | 0.1291
77.47 | 90 | 0.12908
77.48 | 90 | 0.12907
77.49 | 90 | 0.12905
77.5 | 90 | 0.12903
77.51 | 90 | 0.12902
77.52 | 90 | 0.129
77.53 | 90 | 0.12898
77.54 | 90 | 0.12897
77.55 | 90 | 0.12895
77.56 | 90 | 0.12893
77.57 | 90 | 0.12892
77.58 | 90 | 0.1289
77.59 | 90 | 0.12888
77.6 | 90 | 0.12887
77.61 | 90 | 0.12885
77.62 | 90 | 0.12883
77.63 | 90 | 0.12882
77.64 | 90 | 0.1288
77.65 | 90 | 0.12878
77.66 | 90 | 0.12877
77.67 | 90 | 0.12875
77.68 | 90 | 0.12873
77.69 | 90 | 0.12872
77.7 | 90 | 0.1287
77.71 | 90 | 0.12868
77.72 | 90 | 0.12867
77.73 | 90 | 0.12865
77.74 | 90 | 0.12863
77.75 | 90 | 0.12862
77.76 | 90 | 0.1286
77.77 | 90 | 0.12858
77.78 | 90 | 0.12857
77.79 | 90 | 0.12855
77.8 | 90 | 0.12853
77.81 | 90 | 0.12852
77.82 | 90 | 0.1285
77.83 | 90 | 0.12849
77.84 | 90 | 0.12847
77.85 | 90 | 0.12845
77.86 | 90 | 0.12844
77.87 | 90 | 0.12842
77.88 | 90 | 0.1284
77.89 | 90 | 0.12839
77.9 | 90 | 0.12837
77.91 | 90 | 0.12835
77.92 | 90 | 0.12834
77.93 | 90 | 0.12832
77.94 | 90 | 0.1283
77.95 | 90 | 0.12829
77.96 | 90 | 0.12827
77.97 | 90 | 0.12825
77.98 | 90 | 0.12824
77.99 | 90 | 0.12822
78 | 90 | 0.12821
78.01 | 90 | 0.12819
78.02 | 90 | 0.12817
78.03 | 90 | 0.12816
78.04 | 90 | 0.12814
78.05 | 90 | 0.12812
78.06 | 90 | 0.12811
78.07 | 90 | 0.12809
78.08 | 90 | 0.12807
78.09 | 90 | 0.12806
78.1 | 90 | 0.12804
78.11 | 90 | 0.12802
78.12 | 90 | 0.12801
78.13 | 90 | 0.12799
78.14 | 90 | 0.12798
78.15 | 90 | 0.12796
78.16 | 90 | 0.12794
78.17 | 90 | 0.12793
78.18 | 90 | 0.12791
78.19 | 90 | 0.12789
78.2 | 90 | 0.12788
78.21 | 90 | 0.12786
78.22 | 90 | 0.12784
78.23 | 90 | 0.12783
78.24 | 90 | 0.12781
78.25 | 90 | 0.1278
78.26 | 90 | 0.12778
78.27 | 90 | 0.12776
78.28 | 90 | 0.12775
78.29 | 90 | 0.12773
78.3 | 90 | 0.12771
78.31 | 90 | 0.1277
78.32 | 90 | 0.12768
78.33 | 90 | 0.12767
78.34 | 90 | 0.12765
78.35 | 90 | 0.12763
78.36 | 90 | 0.12762
78.37 | 90 | 0.1276
78.38 | 90 | 0.12758
78.39 | 90 | 0.12757
78.4 | 90 | 0.12755
78.41 | 90 | 0.12753
78.42 | 90 | 0.12752
78.43 | 90 | 0.1275
78.44 | 90 | 0.12749
78.45 | 90 | 0.12747
78.46 | 90 | 0.12745
78.47 | 90 | 0.12744
78.48 | 90 | 0.12742
78.49 | 90 | 0.1274
78.5 | 90 | 0.12739
78.51 | 90 | 0.12737
78.52 | 90 | 0.12736
78.53 | 90 | 0.12734
78.54 | 90 | 0.12732
78.55 | 90 | 0.12731
78.56 | 90 | 0.12729
78.57 | 90 | 0.12728
78.58 | 90 | 0.12726
78.59 | 90 | 0.12724
78.6 | 90 | 0.12723
78.61 | 90 | 0.12721
78.62 | 90 | 0.12719
78.63 | 90 | 0.12718
78.64 | 90 | 0.12716
78.65 | 90 | 0.12715
78.66 | 90 | 0.12713
78.67 | 90 | 0.12711
78.68 | 90 | 0.1271
78.69 | 90 | 0.12708
78.7 | 90 | 0.12706
78.71 | 90 | 0.12705
78.72 | 90 | 0.12703
78.73 | 90 | 0.12702
78.74 | 90 | 0.127
78.75 | 90 | 0.12698
78.76 | 90 | 0.12697
78.77 | 90 | 0.12695
78.78 | 90 | 0.12694
78.79 | 90 | 0.12692
78.8 | 90 | 0.1269
78.81 | 90 | 0.12689
78.82 | 90 | 0.12687
78.83 | 90 | 0.12686
78.84 | 90 | 0.12684
78.85 | 90 | 0.12682
78.86 | 90 | 0.12681
78.87 | 90 | 0.12679
78.88 | 90 | 0.12677
78.89 | 90 | 0.12676
78.9 | 90 | 0.12674
78.91 | 90 | 0.12673
78.92 | 90 | 0.12671
78.93 | 90 | 0.12669
78.94 | 90 | 0.12668
78.95 | 90 | 0.12666
78.96 | 90 | 0.12665
78.97 | 90 | 0.12663
78.98 | 90 | 0.12661
78.99 | 90 | 0.1266
79 | 90 | 0.12658
79.01 | 90 | 0.12657
79.02 | 90 | 0.12655
79.03 | 90 | 0.12653
79.04 | 90 | 0.12652
79.05 | 90 | 0.1265
79.06 | 90 | 0.12649
79.07 | 90 | 0.12647
79.08 | 90 | 0.12645
79.09 | 90 | 0.12644
79.1 | 90 | 0.12642
79.11 | 90 | 0.12641
79.12 | 90 | 0.12639
79.13 | 90 | 0.12637
79.14 | 90 | 0.12636
79.15 | 90 | 0.12634
79.16 | 90 | 0.12633
79.17 | 90 | 0.12631
79.18 | 90 | 0.12629
79.19 | 90 | 0.12628
79.2 | 90 | 0.12626
79.21 | 90 | 0.12625
79.22 | 90 | 0.12623
79.23 | 90 | 0.12621
79.24 | 90 | 0.1262
79.25 | 90 | 0.12618
79.26 | 90 | 0.12617
79.27 | 90 | 0.12615
79.28 | 90 | 0.12614
79.29 | 90 | 0.12612
79.3 | 90 | 0.1261
79.31 | 90 | 0.12609
79.32 | 90 | 0.12607
79.33 | 90 | 0.12606
79.34 | 90 | 0.12604
79.35 | 90 | 0.12602
79.36 | 90 | 0.12601
79.37 | 90 | 0.12599
79.38 | 90 | 0.12598
79.39 | 90 | 0.12596
79.4 | 90 | 0.12594
79.41 | 90 | 0.12593
79.42 | 90 | 0.12591
79.43 | 90 | 0.1259
79.44 | 90 | 0.12588
79.45 | 90 | 0.12587
79.46 | 90 | 0.12585
79.47 | 90 | 0.12583
79.48 | 90 | 0.12582
79.49 | 90 | 0.1258
79.5 | 90 | 0.12579
79.51 | 90 | 0.12577
79.52 | 90 | 0.12575
79.53 | 90 | 0.12574
79.54 | 90 | 0.12572
79.55 | 90 | 0.12571
79.56 | 90 | 0.12569
79.57 | 90 | 0.12568
79.58 | 90 | 0.12566
79.59 | 90 | 0.12564
79.6 | 90 | 0.12563
79.61 | 90 | 0.12561
79.62 | 90 | 0.1256
79.63 | 90 | 0.12558
79.64 | 90 | 0.12557
79.65 | 90 | 0.12555
79.66 | 90 | 0.12553
79.67 | 90 | 0.12552
79.68 | 90 | 0.1255
79.69 | 90 | 0.12549
79.7 | 90 | 0.12547
79.71 | 90 | 0.12545
79.72 | 90 | 0.12544
79.73 | 90 | 0.12542
79.74 | 90 | 0.12541
79.75 | 90 | 0.12539
79.76 | 90 | 0.12538
79.77 | 90 | 0.12536
79.78 | 90 | 0.12534
79.79 | 90 | 0.12533
79.8 | 90 | 0.12531
79.81 | 90 | 0.1253
79.82 | 90 | 0.12528
79.83 | 90 | 0.12527
79.84 | 90 | 0.12525
79.85 | 90 | 0.12523
79.86 | 90 | 0.12522
79.87 | 90 | 0.1252
79.88 | 90 | 0.12519
79.89 | 90 | 0.12517
79.9 | 90 | 0.12516
79.91 | 90 | 0.12514
79.92 | 90 | 0.12513
79.93 | 90 | 0.12511
79.94 | 90 | 0.12509
79.95 | 90 | 0.12508
79.96 | 90 | 0.12506
79.97 | 90 | 0.12505
79.98 | 90 | 0.12503
79.99 | 90 | 0.12502
80 | 90 | 0.125
80.01 | 90 | 0.12498
80.02 | 90 | 0.12497
80.03 | 90 | 0.12495
80.04 | 90 | 0.12494
80.05 | 90 | 0.12492
80.06 | 90 | 0.12491
80.07 | 90 | 0.12489
80.08 | 90 | 0.12488
80.09 | 90 | 0.12486
80.1 | 90 | 0.12484
80.11 | 90 | 0.12483
80.12 | 90 | 0.12481
80.13 | 90 | 0.1248
80.14 | 90 | 0.12478
80.15 | 90 | 0.12477
80.16 | 90 | 0.12475
80.17 | 90 | 0.12473
80.18 | 90 | 0.12472
80.19 | 90 | 0.1247
80.2 | 90 | 0.12469
80.21 | 90 | 0.12467
80.22 | 90 | 0.12466
80.23 | 90 | 0.12464
80.24 | 90 | 0.12463
80.25 | 90 | 0.12461
80.26 | 90 | 0.1246
80.27 | 90 | 0.12458
80.28 | 90 | 0.12456
80.29 | 90 | 0.12455
80.3 | 90 | 0.12453
80.31 | 90 | 0.12452
80.32 | 90 | 0.1245
80.33 | 90 | 0.12449
80.34 | 90 | 0.12447
80.35 | 90 | 0.12446
80.36 | 90 | 0.12444
80.37 | 90 | 0.12442
80.38 | 90 | 0.12441
80.39 | 90 | 0.12439
80.4 | 90 | 0.12438
80.41 | 90 | 0.12436
80.42 | 90 | 0.12435
80.43 | 90 | 0.12433
80.44 | 90 | 0.12432
80.45 | 90 | 0.1243
80.46 | 90 | 0.12429
80.47 | 90 | 0.12427
80.48 | 90 | 0.12425
80.49 | 90 | 0.12424
80.5 | 90 | 0.12422
80.51 | 90 | 0.12421
80.52 | 90 | 0.12419
80.53 | 90 | 0.12418
80.54 | 90 | 0.12416
80.55 | 90 | 0.12415
80.56 | 90 | 0.12413
80.57 | 90 | 0.12412
80.58 | 90 | 0.1241
80.59 | 90 | 0.12408
80.6 | 90 | 0.12407
80.61 | 90 | 0.12405
80.62 | 90 | 0.12404
80.63 | 90 | 0.12402
80.64 | 90 | 0.12401
80.65 | 90 | 0.12399
80.66 | 90 | 0.12398
80.67 | 90 | 0.12396
80.68 | 90 | 0.12395
80.69 | 90 | 0.12393
80.7 | 90 | 0.12392
80.71 | 90 | 0.1239
80.72 | 90 | 0.12389
80.73 | 90 | 0.12387
80.74 | 90 | 0.12385
80.75 | 90 | 0.12384
80.76 | 90 | 0.12382
80.77 | 90 | 0.12381
80.78 | 90 | 0.12379
80.79 | 90 | 0.12378
80.8 | 90 | 0.12376
80.81 | 90 | 0.12375
80.82 | 90 | 0.12373
80.83 | 90 | 0.12372
80.84 | 90 | 0.1237
80.85 | 90 | 0.12369
80.86 | 90 | 0.12367
80.87 | 90 | 0.12366
80.88 | 90 | 0.12364
80.89 | 90 | 0.12362
80.9 | 90 | 0.12361
80.91 | 90 | 0.12359
80.92 | 90 | 0.12358
80.93 | 90 | 0.12356
80.94 | 90 | 0.12355
80.95 | 90 | 0.12353
80.96 | 90 | 0.12352
80.97 | 90 | 0.1235
80.98 | 90 | 0.12349
80.99 | 90 | 0.12347
81 | 90 | 0.12346
81.01 | 90 | 0.12344
81.02 | 90 | 0.12343
81.03 | 90 | 0.12341
81.04 | 90 | 0.1234
81.05 | 90 | 0.12338
81.06 | 90 | 0.12337
81.07 | 90 | 0.12335
81.08 | 90 | 0.12333
81.09 | 90 | 0.12332
81.1 | 90 | 0.1233
81.11 | 90 | 0.12329
81.12 | 90 | 0.12327
81.13 | 90 | 0.12326
81.14 | 90 | 0.12324
81.15 | 90 | 0.12323
81.16 | 90 | 0.12321
81.17 | 90 | 0.1232
81.18 | 90 | 0.12318
81.19 | 90 | 0.12317
81.2 | 90 | 0.12315
81.21 | 90 | 0.12314
81.22 | 90 | 0.12312
81.23 | 90 | 0.12311
81.24 | 90 | 0.12309
81.25 | 90 | 0.12308
81.26 | 90 | 0.12306
81.27 | 90 | 0.12305
81.28 | 90 | 0.12303
81.29 | 90 | 0.12302
81.3 | 90 | 0.123
81.31 | 90 | 0.12299
81.32 | 90 | 0.12297
81.33 | 90 | 0.12296
81.34 | 90 | 0.12294
81.35 | 90 | 0.12293
81.36 | 90 | 0.12291
81.37 | 90 | 0.1229
81.38 | 90 | 0.12288
81.39 | 90 | 0.12287
81.4 | 90 | 0.12285
81.41 | 90 | 0.12284
81.42 | 90 | 0.12282
81.43 | 90 | 0.1228
81.44 | 90 | 0.12279
81.45 | 90 | 0.12277
81.46 | 90 | 0.12276
81.47 | 90 | 0.12274
81.48 | 90 | 0.12273
81.49 | 90 | 0.12271
81.5 | 90 | 0.1227
81.51 | 90 | 0.12268
81.52 | 90 | 0.12267
81.53 | 90 | 0.12265
81.54 | 90 | 0.12264
81.55 | 90 | 0.12262
81.56 | 90 | 0.12261
81.57 | 90 | 0.12259
81.58 | 90 | 0.12258
81.59 | 90 | 0.12256
81.6 | 90 | 0.12255
81.61 | 90 | 0.12253
81.62 | 90 | 0.12252
81.63 | 90 | 0.1225
81.64 | 90 | 0.12249
81.65 | 90 | 0.12247
81.66 | 90 | 0.12246
81.67 | 90 | 0.12244
81.68 | 90 | 0.12243
81.69 | 90 | 0.12241
81.7 | 90 | 0.1224
81.71 | 90 | 0.12238
81.72 | 90 | 0.12237
81.73 | 90 | 0.12235
81.74 | 90 | 0.12234
81.75 | 90 | 0.12232
81.76 | 90 | 0.12231
81.77 | 90 | 0.12229
81.78 | 90 | 0.12228
81.79 | 90 | 0.12226
81.8 | 90 | 0.12225
81.81 | 90 | 0.12223
81.82 | 90 | 0.12222
81.83 | 90 | 0.1222
81.84 | 90 | 0.12219
81.85 | 90 | 0.12217
81.86 | 90 | 0.12216
81.87 | 90 | 0.12214
81.88 | 90 | 0.12213
81.89 | 90 | 0.12212
81.9 | 90 | 0.1221
81.91 | 90 | 0.12209
81.92 | 90 | 0.12207
81.93 | 90 | 0.12206
81.94 | 90 | 0.12204
81.95 | 90 | 0.12203
81.96 | 90 | 0.12201
81.97 | 90 | 0.122
81.98 | 90 | 0.12198
81.99 | 90 | 0.12197
82 | 90 | 0.12195
82.01 | 90 | 0.12194
82.02 | 90 | 0.12192
82.03 | 90 | 0.12191
82.04 | 90 | 0.12189
82.05 | 90 | 0.12188
82.06 | 90 | 0.12186
82.07 | 90 | 0.12185
82.08 | 90 | 0.12183
82.09 | 90 | 0.12182
82.1 | 90 | 0.1218
82.11 | 90 | 0.12179
82.12 | 90 | 0.12177
82.13 | 90 | 0.12176
82.14 | 90 | 0.12174
82.15 | 90 | 0.12173
82.16 | 90 | 0.12171
82.17 | 90 | 0.1217
82.18 | 90 | 0.12168
82.19 | 90 | 0.12167
82.2 | 90 | 0.12165
82.21 | 90 | 0.12164
82.22 | 90 | 0.12162
82.23 | 90 | 0.12161
82.24 | 90 | 0.1216
82.25 | 90 | 0.12158
82.26 | 90 | 0.12157
82.27 | 90 | 0.12155
82.28 | 90 | 0.12154
82.29 | 90 | 0.12152
82.3 | 90 | 0.12151
82.31 | 90 | 0.12149
82.32 | 90 | 0.12148
82.33 | 90 | 0.12146
82.34 | 90 | 0.12145
82.35 | 90 | 0.12143
82.36 | 90 | 0.12142
82.37 | 90 | 0.1214
82.38 | 90 | 0.12139
82.39 | 90 | 0.12137
82.4 | 90 | 0.12136
82.41 | 90 | 0.12134
82.42 | 90 | 0.12133
82.43 | 90 | 0.12132
82.44 | 90 | 0.1213
82.45 | 90 | 0.12129
82.46 | 90 | 0.12127
82.47 | 90 | 0.12126
82.48 | 90 | 0.12124
82.49 | 90 | 0.12123
82.5 | 90 | 0.12121
82.51 | 90 | 0.1212
82.52 | 90 | 0.12118
82.53 | 90 | 0.12117
82.54 | 90 | 0.12115
82.55 | 90 | 0.12114
82.56 | 90 | 0.12112
82.57 | 90 | 0.12111
82.58 | 90 | 0.12109
82.59 | 90 | 0.12108
82.6 | 90 | 0.12107
82.61 | 90 | 0.12105
82.62 | 90 | 0.12104
82.63 | 90 | 0.12102
82.64 | 90 | 0.12101
82.65 | 90 | 0.12099
82.66 | 90 | 0.12098
82.67 | 90 | 0.12096
82.68 | 90 | 0.12095
82.69 | 90 | 0.12093
82.7 | 90 | 0.12092
82.71 | 90 | 0.1209
82.72 | 90 | 0.12089
82.73 | 90 | 0.12088
82.74 | 90 | 0.12086
82.75 | 90 | 0.12085
82.76 | 90 | 0.12083
82.77 | 90 | 0.12082
82.78 | 90 | 0.1208
82.79 | 90 | 0.12079
82.8 | 90 | 0.12077
82.81 | 90 | 0.12076
82.82 | 90 | 0.12074
82.83 | 90 | 0.12073
82.84 | 90 | 0.12071
82.85 | 90 | 0.1207
82.86 | 90 | 0.12069
82.87 | 90 | 0.12067
82.88 | 90 | 0.12066
82.89 | 90 | 0.12064
82.9 | 90 | 0.12063
82.91 | 90 | 0.12061
82.92 | 90 | 0.1206
82.93 | 90 | 0.12058
82.94 | 90 | 0.12057
82.95 | 90 | 0.12055
82.96 | 90 | 0.12054
82.97 | 90 | 0.12053
82.98 | 90 | 0.12051
82.99 | 90 | 0.1205
83 | 90 | 0.12048
83.01 | 90 | 0.12047
83.02 | 90 | 0.12045
83.03 | 90 | 0.12044
83.04 | 90 | 0.12042
83.05 | 90 | 0.12041
83.06 | 90 | 0.12039
83.07 | 90 | 0.12038
83.08 | 90 | 0.12037
83.09 | 90 | 0.12035
83.1 | 90 | 0.12034
83.11 | 90 | 0.12032
83.12 | 90 | 0.12031
83.13 | 90 | 0.12029
83.14 | 90 | 0.12028
83.15 | 90 | 0.12026
83.16 | 90 | 0.12025
83.17 | 90 | 0.12024
83.18 | 90 | 0.12022
83.19 | 90 | 0.12021
83.2 | 90 | 0.12019
83.21 | 90 | 0.12018
83.22 | 90 | 0.12016
83.23 | 90 | 0.12015
83.24 | 90 | 0.12013
83.25 | 90 | 0.12012
83.26 | 90 | 0.12011
83.27 | 90 | 0.12009
83.28 | 90 | 0.12008
83.29 | 90 | 0.12006
83.3 | 90 | 0.12005
83.31 | 90 | 0.12003
83.32 | 90 | 0.12002
83.33 | 90 | 0.12
83.34 | 90 | 0.11999
83.35 | 90 | 0.11998
83.36 | 90 | 0.11996
83.37 | 90 | 0.11995
83.38 | 90 | 0.11993
83.39 | 90 | 0.11992
83.4 | 90 | 0.1199
83.41 | 90 | 0.11989
83.42 | 90 | 0.11988
83.43 | 90 | 0.11986
83.44 | 90 | 0.11985
83.45 | 90 | 0.11983
83.46 | 90 | 0.11982
83.47 | 90 | 0.1198
83.48 | 90 | 0.11979
83.49 | 90 | 0.11977
83.5 | 90 | 0.11976
83.51 | 90 | 0.11975
83.52 | 90 | 0.11973
83.53 | 90 | 0.11972
83.54 | 90 | 0.1197
83.55 | 90 | 0.11969
83.56 | 90 | 0.11967
83.57 | 90 | 0.11966
83.58 | 90 | 0.11965
83.59 | 90 | 0.11963
83.6 | 90 | 0.11962
83.61 | 90 | 0.1196
83.62 | 90 | 0.11959
83.63 | 90 | 0.11957
83.64 | 90 | 0.11956
83.65 | 90 | 0.11955
83.66 | 90 | 0.11953
83.67 | 90 | 0.11952
83.68 | 90 | 0.1195
83.69 | 90 | 0.11949
83.7 | 90 | 0.11947
83.71 | 90 | 0.11946
83.72 | 90 | 0.11945
83.73 | 90 | 0.11943
83.74 | 90 | 0.11942
83.75 | 90 | 0.1194
83.76 | 90 | 0.11939
83.77 | 90 | 0.11937
83.78 | 90 | 0.11936
83.79 | 90 | 0.11935
83.8 | 90 | 0.11933
83.81 | 90 | 0.11932
83.82 | 90 | 0.1193
83.83 | 90 | 0.11929
83.84 | 90 | 0.11927
83.85 | 90 | 0.11926
83.86 | 90 | 0.11925
83.87 | 90 | 0.11923
83.88 | 90 | 0.11922
83.89 | 90 | 0.1192
83.9 | 90 | 0.11919
83.91 | 90 | 0.11918
83.92 | 90 | 0.11916
83.93 | 90 | 0.11915
83.94 | 90 | 0.11913
83.95 | 90 | 0.11912
83.96 | 90 | 0.1191
83.97 | 90 | 0.11909
83.98 | 90 | 0.11908
83.99 | 90 | 0.11906
84 | 90 | 0.11905
84.01 | 90 | 0.11903
84.02 | 90 | 0.11902
84.03 | 90 | 0.11901
84.04 | 90 | 0.11899
84.05 | 90 | 0.11898
84.06 | 90 | 0.11896
84.07 | 90 | 0.11895
84.08 | 90 | 0.11893
84.09 | 90 | 0.11892
84.1 | 90 | 0.11891
84.11 | 90 | 0.11889
84.12 | 90 | 0.11888
84.13 | 90 | 0.11886
84.14 | 90 | 0.11885
84.15 | 90 | 0.11884
84.16 | 90 | 0.11882
84.17 | 90 | 0.11881
84.18 | 90 | 0.11879
84.19 | 90 | 0.11878
84.2 | 90 | 0.11876
84.21 | 90 | 0.11875
84.22 | 90 | 0.11874
84.23 | 90 | 0.11872
84.24 | 90 | 0.11871
84.25 | 90 | 0.11869
84.26 | 90 | 0.11868
84.27 | 90 | 0.11867
84.28 | 90 | 0.11865
84.29 | 90 | 0.11864
84.3 | 90 | 0.11862
84.31 | 90 | 0.11861
84.32 | 90 | 0.1186
84.33 | 90 | 0.11858
84.34 | 90 | 0.11857
84.35 | 90 | 0.11855
84.36 | 90 | 0.11854
84.37 | 90 | 0.11853
84.38 | 90 | 0.11851
84.39 | 90 | 0.1185
84.4 | 90 | 0.11848
84.41 | 90 | 0.11847
84.42 | 90 | 0.11846
84.43 | 90 | 0.11844
84.44 | 90 | 0.11843
84.45 | 90 | 0.11841
84.46 | 90 | 0.1184
84.47 | 90 | 0.11839
84.48 | 90 | 0.11837
84.49 | 90 | 0.11836
84.5 | 90 | 0.11834
84.51 | 90 | 0.11833
84.52 | 90 | 0.11832
84.53 | 90 | 0.1183
84.54 | 90 | 0.11829
84.55 | 90 | 0.11827
84.56 | 90 | 0.11826
84.57 | 90 | 0.11825
84.58 | 90 | 0.11823
84.59 | 90 | 0.11822
84.6 | 90 | 0.1182
84.61 | 90 | 0.11819
84.62 | 90 | 0.11818
84.63 | 90 | 0.11816
84.64 | 90 | 0.11815
84.65 | 90 | 0.11813
84.66 | 90 | 0.11812
84.67 | 90 | 0.11811
84.68 | 90 | 0.11809
84.69 | 90 | 0.11808
84.7 | 90 | 0.11806
84.71 | 90 | 0.11805
84.72 | 90 | 0.11804
84.73 | 90 | 0.11802
84.74 | 90 | 0.11801
84.75 | 90 | 0.11799
84.76 | 90 | 0.11798
84.77 | 90 | 0.11797
84.78 | 90 | 0.11795
84.79 | 90 | 0.11794
84.8 | 90 | 0.11792
84.81 | 90 | 0.11791
84.82 | 90 | 0.1179
84.83 | 90 | 0.11788
84.84 | 90 | 0.11787
84.85 | 90 | 0.11786
84.86 | 90 | 0.11784
84.87 | 90 | 0.11783
84.88 | 90 | 0.11781
84.89 | 90 | 0.1178
84.9 | 90 | 0.11779
84.91 | 90 | 0.11777
84.92 | 90 | 0.11776
84.93 | 90 | 0.11774
84.94 | 90 | 0.11773
84.95 | 90 | 0.11772
84.96 | 90 | 0.1177
84.97 | 90 | 0.11769
84.98 | 90 | 0.11767
84.99 | 90 | 0.11766
85 | 90 | 0.11765
85.01 | 90 | 0.11763
85.02 | 90 | 0.11762
85.03 | 90 | 0.11761
85.04 | 90 | 0.11759
85.05 | 90 | 0.11758
85.06 | 90 | 0.11756
85.07 | 90 | 0.11755
85.08 | 90 | 0.11754
85.09 | 90 | 0.11752
85.1 | 90 | 0.11751
85.11 | 90 | 0.1175
85.12 | 90 | 0.11748
85.13 | 90 | 0.11747
85.14 | 90 | 0.11745
85.15 | 90 | 0.11744
85.16 | 90 | 0.11743
85.17 | 90 | 0.11741
85.18 | 90 | 0.1174
85.19 | 90 | 0.11738
85.2 | 90 | 0.11737
85.21 | 90 | 0.11736
85.22 | 90 | 0.11734
85.23 | 90 | 0.11733
85.24 | 90 | 0.11732
85.25 | 90 | 0.1173
85.26 | 90 | 0.11729
85.27 | 90 | 0.11727
85.28 | 90 | 0.11726
85.29 | 90 | 0.11725
85.3 | 90 | 0.11723
85.31 | 90 | 0.11722
85.32 | 90 | 0.11721
85.33 | 90 | 0.11719
85.34 | 90 | 0.11718
85.35 | 90 | 0.11716
85.36 | 90 | 0.11715
85.37 | 90 | 0.11714
85.38 | 90 | 0.11712
85.39 | 90 | 0.11711
85.4 | 90 | 0.1171
85.41 | 90 | 0.11708
85.42 | 90 | 0.11707
85.43 | 90 | 0.11705
85.44 | 90 | 0.11704
85.45 | 90 | 0.11703
85.46 | 90 | 0.11701
85.47 | 90 | 0.117
85.48 | 90 | 0.11699
85.49 | 90 | 0.11697
85.5 | 90 | 0.11696
85.51 | 90 | 0.11695
85.52 | 90 | 0.11693
85.53 | 90 | 0.11692
85.54 | 90 | 0.1169
85.55 | 90 | 0.11689
85.56 | 90 | 0.11688
85.57 | 90 | 0.11686
85.58 | 90 | 0.11685
85.59 | 90 | 0.11684
85.6 | 90 | 0.11682
85.61 | 90 | 0.11681
85.62 | 90 | 0.1168
85.63 | 90 | 0.11678
85.64 | 90 | 0.11677
85.65 | 90 | 0.11675
85.66 | 90 | 0.11674
85.67 | 90 | 0.11673
85.68 | 90 | 0.11671
85.69 | 90 | 0.1167
85.7 | 90 | 0.11669
85.71 | 90 | 0.11667
85.72 | 90 | 0.11666
85.73 | 90 | 0.11665
85.74 | 90 | 0.11663
85.75 | 90 | 0.11662
85.76 | 90 | 0.1166
85.77 | 90 | 0.11659
85.78 | 90 | 0.11658
85.79 | 90 | 0.11656
85.8 | 90 | 0.11655
85.81 | 90 | 0.11654
85.82 | 90 | 0.11652
85.83 | 90 | 0.11651
85.84 | 90 | 0.1165
85.85 | 90 | 0.11648
85.86 | 90 | 0.11647
85.87 | 90 | 0.11646
85.88 | 90 | 0.11644
85.89 | 90 | 0.11643
85.9 | 90 | 0.11641
85.91 | 90 | 0.1164
85.92 | 90 | 0.11639
85.93 | 90 | 0.11637
85.94 | 90 | 0.11636
85.95 | 90 | 0.11635
85.96 | 90 | 0.11633
85.97 | 90 | 0.11632
85.98 | 90 | 0.11631
85.99 | 90 | 0.11629
86 | 90 | 0.11628
86.01 | 90 | 0.11627
86.02 | 90 | 0.11625
86.03 | 90 | 0.11624
86.04 | 90 | 0.11623
86.05 | 90 | 0.11621
86.06 | 90 | 0.1162
86.07 | 90 | 0.11618
86.08 | 90 | 0.11617
86.09 | 90 | 0.11616
86.1 | 90 | 0.11614
86.11 | 90 | 0.11613
86.12 | 90 | 0.11612
86.13 | 90 | 0.1161
86.14 | 90 | 0.11609
86.15 | 90 | 0.11608
86.16 | 90 | 0.11606
86.17 | 90 | 0.11605
86.18 | 90 | 0.11604
86.19 | 90 | 0.11602
86.2 | 90 | 0.11601
86.21 | 90 | 0.116
86.22 | 90 | 0.11598
86.23 | 90 | 0.11597
86.24 | 90 | 0.11596
86.25 | 90 | 0.11594
86.26 | 90 | 0.11593
86.27 | 90 | 0.11592
86.28 | 90 | 0.1159
86.29 | 90 | 0.11589
86.3 | 90 | 0.11587
86.31 | 90 | 0.11586
86.32 | 90 | 0.11585
86.33 | 90 | 0.11583
86.34 | 90 | 0.11582
86.35 | 90 | 0.11581
86.36 | 90 | 0.11579
86.37 | 90 | 0.11578
86.38 | 90 | 0.11577
86.39 | 90 | 0.11575
86.4 | 90 | 0.11574
86.41 | 90 | 0.11573
86.42 | 90 | 0.11571
86.43 | 90 | 0.1157
86.44 | 90 | 0.11569
86.45 | 90 | 0.11567
86.46 | 90 | 0.11566
86.47 | 90 | 0.11565
86.48 | 90 | 0.11563
86.49 | 90 | 0.11562
86.5 | 90 | 0.11561
86.51 | 90 | 0.11559
86.52 | 90 | 0.11558
86.53 | 90 | 0.11557
86.54 | 90 | 0.11555
86.55 | 90 | 0.11554
86.56 | 90 | 0.11553
86.57 | 90 | 0.11551
86.58 | 90 | 0.1155
86.59 | 90 | 0.11549
86.6 | 90 | 0.11547
86.61 | 90 | 0.11546
86.62 | 90 | 0.11545
86.63 | 90 | 0.11543
86.64 | 90 | 0.11542
86.65 | 90 | 0.11541
86.66 | 90 | 0.11539
86.67 | 90 | 0.11538
86.68 | 90 | 0.11537
86.69 | 90 | 0.11535
86.7 | 90 | 0.11534
86.71 | 90 | 0.11533
86.72 | 90 | 0.11531
86.73 | 90 | 0.1153
86.74 | 90 | 0.11529
86.75 | 90 | 0.11527
86.76 | 90 | 0.11526
86.77 | 90 | 0.11525
86.78 | 90 | 0.11523
86.79 | 90 | 0.11522
86.8 | 90 | 0.11521
86.81 | 90 | 0.11519
86.82 | 90 | 0.11518
86.83 | 90 | 0.11517
86.84 | 90 | 0.11515
86.85 | 90 | 0.11514
86.86 | 90 | 0.11513
86.87 | 90 | 0.11511
86.88 | 90 | 0.1151
86.89 | 90 | 0.11509
86.9 | 90 | 0.11507
86.91 | 90 | 0.11506
86.92 | 90 | 0.11505
86.93 | 90 | 0.11504
86.94 | 90 | 0.11502
86.95 | 90 | 0.11501
86.96 | 90 | 0.115
86.97 | 90 | 0.11498
86.98 | 90 | 0.11497
86.99 | 90 | 0.11496
87 | 90 | 0.11494
87.01 | 90 | 0.11493
87.02 | 90 | 0.11492
87.03 | 90 | 0.1149
87.04 | 90 | 0.11489
87.05 | 90 | 0.11488
87.06 | 90 | 0.11486
87.07 | 90 | 0.11485
87.08 | 90 | 0.11484
87.09 | 90 | 0.11482
87.1 | 90 | 0.11481
87.11 | 90 | 0.1148
87.12 | 90 | 0.11478
87.13 | 90 | 0.11477
87.14 | 90 | 0.11476
87.15 | 90 | 0.11474
87.16 | 90 | 0.11473
87.17 | 90 | 0.11472
87.18 | 90 | 0.11471
87.19 | 90 | 0.11469
87.2 | 90 | 0.11468
87.21 | 90 | 0.11467
87.22 | 90 | 0.11465
87.23 | 90 | 0.11464
87.24 | 90 | 0.11463
87.25 | 90 | 0.11461
87.26 | 90 | 0.1146
87.27 | 90 | 0.11459
87.28 | 90 | 0.11457
87.29 | 90 | 0.11456
87.3 | 90 | 0.11455
87.31 | 90 | 0.11453
87.32 | 90 | 0.11452
87.33 | 90 | 0.11451
87.34 | 90 | 0.1145
87.35 | 90 | 0.11448
87.36 | 90 | 0.11447
87.37 | 90 | 0.11446
87.38 | 90 | 0.11444
87.39 | 90 | 0.11443
87.4 | 90 | 0.11442
87.41 | 90 | 0.1144
87.42 | 90 | 0.11439
87.43 | 90 | 0.11438
87.44 | 90 | 0.11436
87.45 | 90 | 0.11435
87.46 | 90 | 0.11434
87.47 | 90 | 0.11432
87.48 | 90 | 0.11431
87.49 | 90 | 0.1143
87.5 | 90 | 0.11429
87.51 | 90 | 0.11427
87.52 | 90 | 0.11426
87.53 | 90 | 0.11425
87.54 | 90 | 0.11423
87.55 | 90 | 0.11422
87.56 | 90 | 0.11421
87.57 | 90 | 0.11419
87.58 | 90 | 0.11418
87.59 | 90 | 0.11417
87.6 | 90 | 0.11416
87.61 | 90 | 0.11414
87.62 | 90 | 0.11413
87.63 | 90 | 0.11412
87.64 | 90 | 0.1141
87.65 | 90 | 0.11409
87.66 | 90 | 0.11408
87.67 | 90 | 0.11406
87.68 | 90 | 0.11405
87.69 | 90 | 0.11404
87.7 | 90 | 0.11403
87.71 | 90 | 0.11401
87.72 | 90 | 0.114
87.73 | 90 | 0.11399
87.74 | 90 | 0.11397
87.75 | 90 | 0.11396
87.76 | 90 | 0.11395
87.77 | 90 | 0.11393
87.78 | 90 | 0.11392
87.79 | 90 | 0.11391
87.8 | 90 | 0.1139
87.81 | 90 | 0.11388
87.82 | 90 | 0.11387
87.83 | 90 | 0.11386
87.84 | 90 | 0.11384
87.85 | 90 | 0.11383
87.86 | 90 | 0.11382
87.87 | 90 | 0.1138
87.88 | 90 | 0.11379
87.89 | 90 | 0.11378
87.9 | 90 | 0.11377
87.91 | 90 | 0.11375
87.92 | 90 | 0.11374
87.93 | 90 | 0.11373
87.94 | 90 | 0.11371
87.95 | 90 | 0.1137
87.96 | 90 | 0.11369
87.97 | 90 | 0.11368
87.98 | 90 | 0.11366
87.99 | 90 | 0.11365
88 | 90 | 0.11364
88.01 | 90 | 0.11362
88.02 | 90 | 0.11361
88.03 | 90 | 0.1136
88.04 | 90 | 0.11358
88.05 | 90 | 0.11357
88.06 | 90 | 0.11356
88.07 | 90 | 0.11355
88.08 | 90 | 0.11353
88.09 | 90 | 0.11352
88.1 | 90 | 0.11351
88.11 | 90 | 0.11349
88.12 | 90 | 0.11348
88.13 | 90 | 0.11347
88.14 | 90 | 0.11346
88.15 | 90 | 0.11344
88.16 | 90 | 0.11343
88.17 | 90 | 0.11342
88.18 | 90 | 0.1134
88.19 | 90 | 0.11339
88.2 | 90 | 0.11338
88.21 | 90 | 0.11337
88.22 | 90 | 0.11335
88.23 | 90 | 0.11334
88.24 | 90 | 0.11333
88.25 | 90 | 0.11331
88.26 | 90 | 0.1133
88.27 | 90 | 0.11329
88.28 | 90 | 0.11328
88.29 | 90 | 0.11326
88.3 | 90 | 0.11325
88.31 | 90 | 0.11324
88.32 | 90 | 0.11322
88.33 | 90 | 0.11321
88.34 | 90 | 0.1132
88.35 | 90 | 0.11319
88.36 | 90 | 0.11317
88.37 | 90 | 0.11316
88.38 | 90 | 0.11315
88.39 | 90 | 0.11313
88.4 | 90 | 0.11312
88.41 | 90 | 0.11311
88.42 | 90 | 0.1131
88.43 | 90 | 0.11308
88.44 | 90 | 0.11307
88.45 | 90 | 0.11306
88.46 | 90 | 0.11305
88.47 | 90 | 0.11303
88.48 | 90 | 0.11302
88.49 | 90 | 0.11301
88.5 | 90 | 0.11299
88.51 | 90 | 0.11298
88.52 | 90 | 0.11297
88.53 | 90 | 0.11296
88.54 | 90 | 0.11294
88.55 | 90 | 0.11293
88.56 | 90 | 0.11292
88.57 | 90 | 0.11291
88.58 | 90 | 0.11289
88.59 | 90 | 0.11288
88.6 | 90 | 0.11287
88.61 | 90 | 0.11285
88.62 | 90 | 0.11284
88.63 | 90 | 0.11283
88.64 | 90 | 0.11282
88.65 | 90 | 0.1128
88.66 | 90 | 0.11279
88.67 | 90 | 0.11278
88.68 | 90 | 0.11276
88.69 | 90 | 0.11275
88.7 | 90 | 0.11274
88.71 | 90 | 0.11273
88.72 | 90 | 0.11271
88.73 | 90 | 0.1127
88.74 | 90 | 0.11269
88.75 | 90 | 0.11268
88.76 | 90 | 0.11266
88.77 | 90 | 0.11265
88.78 | 90 | 0.11264
88.79 | 90 | 0.11263
88.8 | 90 | 0.11261
88.81 | 90 | 0.1126
88.82 | 90 | 0.11259
88.83 | 90 | 0.11257
88.84 | 90 | 0.11256
88.85 | 90 | 0.11255
88.86 | 90 | 0.11254
88.87 | 90 | 0.11252
88.88 | 90 | 0.11251
88.89 | 90 | 0.1125
88.9 | 90 | 0.11249
88.91 | 90 | 0.11247
88.92 | 90 | 0.11246
88.93 | 90 | 0.11245
88.94 | 90 | 0.11244
88.95 | 90 | 0.11242
88.96 | 90 | 0.11241
88.97 | 90 | 0.1124
88.98 | 90 | 0.11238
88.99 | 90 | 0.11237
89 | 90 | 0.11236
89.01 | 90 | 0.11235
89.02 | 90 | 0.11233
89.03 | 90 | 0.11232
89.04 | 90 | 0.11231
89.05 | 90 | 0.1123
89.06 | 90 | 0.11228
89.07 | 90 | 0.11227
89.08 | 90 | 0.11226
89.09 | 90 | 0.11225
89.1 | 90 | 0.11223
89.11 | 90 | 0.11222
89.12 | 90 | 0.11221
89.13 | 90 | 0.1122
89.14 | 90 | 0.11218
89.15 | 90 | 0.11217
89.16 | 90 | 0.11216
89.17 | 90 | 0.11215
89.18 | 90 | 0.11213
89.19 | 90 | 0.11212
89.2 | 90 | 0.11211
89.21 | 90 | 0.1121
89.22 | 90 | 0.11208
89.23 | 90 | 0.11207
89.24 | 90 | 0.11206
89.25 | 90 | 0.11204
89.26 | 90 | 0.11203
89.27 | 90 | 0.11202
89.28 | 90 | 0.11201
89.29 | 90 | 0.11199
89.3 | 90 | 0.11198
89.31 | 90 | 0.11197
89.32 | 90 | 0.11196
89.33 | 90 | 0.11194
89.34 | 90 | 0.11193
89.35 | 90 | 0.11192
89.36 | 90 | 0.11191
89.37 | 90 | 0.11189
89.38 | 90 | 0.11188
89.39 | 90 | 0.11187
89.4 | 90 | 0.11186
89.41 | 90 | 0.11184
89.42 | 90 | 0.11183
89.43 | 90 | 0.11182
89.44 | 90 | 0.11181
89.45 | 90 | 0.11179
89.46 | 90 | 0.11178
89.47 | 90 | 0.11177
89.48 | 90 | 0.11176
89.49 | 90 | 0.11174
89.5 | 90 | 0.11173
89.51 | 90 | 0.11172
89.52 | 90 | 0.11171
89.53 | 90 | 0.11169
89.54 | 90 | 0.11168
89.55 | 90 | 0.11167
89.56 | 90 | 0.11166
89.57 | 90 | 0.11164
89.58 | 90 | 0.11163
89.59 | 90 | 0.11162
89.6 | 90 | 0.11161
89.61 | 90 | 0.11159
89.62 | 90 | 0.11158
89.63 | 90 | 0.11157
89.64 | 90 | 0.11156
89.65 | 90 | 0.11154
89.66 | 90 | 0.11153
89.67 | 90 | 0.11152
89.68 | 90 | 0.11151
89.69 | 90 | 0.1115
89.7 | 90 | 0.11148
89.71 | 90 | 0.11147
89.72 | 90 | 0.11146
89.73 | 90 | 0.11145
89.74 | 90 | 0.11143
89.75 | 90 | 0.11142
89.76 | 90 | 0.11141
89.77 | 90 | 0.1114
89.78 | 90 | 0.11138
89.79 | 90 | 0.11137
89.8 | 90 | 0.11136
89.81 | 90 | 0.11135
89.82 | 90 | 0.11133
89.83 | 90 | 0.11132
89.84 | 90 | 0.11131
89.85 | 90 | 0.1113
89.86 | 90 | 0.11128
89.87 | 90 | 0.11127
89.88 | 90 | 0.11126
89.89 | 90 | 0.11125
89.9 | 90 | 0.11123
89.91 | 90 | 0.11122
89.92 | 90 | 0.11121
89.93 | 90 | 0.1112
89.94 | 90 | 0.11119
89.95 | 90 | 0.11117
89.96 | 90 | 0.11116
89.97 | 90 | 0.11115
89.98 | 90 | 0.11114
89.99 | 90 | 0.11112
90 | 90 | 0.11111
90.01 | 90 | 0.1111
90.02 | 90 | 0.11109
90.03 | 90 | 0.11107
90.04 | 90 | 0.11106
90.05 | 90 | 0.11105
90.06 | 90 | 0.11104
90.07 | 90 | 0.11102
90.08 | 90 | 0.11101
90.09 | 90 | 0.111
90.1 | 90 | 0.11099
90.11 | 90 | 0.11098
90.12 | 90 | 0.11096
90.13 | 90 | 0.11095
90.14 | 90 | 0.11094
90.15 | 90 | 0.11093
90.16 | 90 | 0.11091
90.17 | 90 | 0.1109
90.18 | 90 | 0.11089
90.19 | 90 | 0.11088
90.2 | 90 | 0.11086
90.21 | 90 | 0.11085
90.22 | 90 | 0.11084
90.23 | 90 | 0.11083
90.24 | 90 | 0.11082
90.25 | 90 | 0.1108
90.26 | 90 | 0.11079
90.27 | 90 | 0.11078
90.28 | 90 | 0.11077
90.29 | 90 | 0.11075
90.3 | 90 | 0.11074
90.31 | 90 | 0.11073
90.32 | 90 | 0.11072
90.33 | 90 | 0.11071
90.34 | 90 | 0.11069
90.35 | 90 | 0.11068
90.36 | 90 | 0.11067
90.37 | 90 | 0.11066
90.38 | 90 | 0.11064
90.39 | 90 | 0.11063
90.4 | 90 | 0.11062
90.41 | 90 | 0.11061
90.42 | 90 | 0.1106
90.43 | 90 | 0.11058
90.44 | 90 | 0.11057
90.45 | 90 | 0.11056
90.46 | 90 | 0.11055
90.47 | 90 | 0.11053
90.48 | 90 | 0.11052
90.49 | 90 | 0.11051
90.5 | 90 | 0.1105
90.51 | 90 | 0.11049
90.52 | 90 | 0.11047
90.53 | 90 | 0.11046
90.54 | 90 | 0.11045
90.55 | 90 | 0.11044
90.56 | 90 | 0.11042
90.57 | 90 | 0.11041
90.58 | 90 | 0.1104
90.59 | 90 | 0.11039
90.6 | 90 | 0.11038
90.61 | 90 | 0.11036
90.62 | 90 | 0.11035
90.63 | 90 | 0.11034
90.64 | 90 | 0.11033
90.65 | 90 | 0.11031
90.66 | 90 | 0.1103
90.67 | 90 | 0.11029
90.68 | 90 | 0.11028
90.69 | 90 | 0.11027
90.7 | 90 | 0.11025
90.71 | 90 | 0.11024
90.72 | 90 | 0.11023
90.73 | 90 | 0.11022
90.74 | 90 | 0.1102
90.75 | 90 | 0.11019
90.76 | 90 | 0.11018
90.77 | 90 | 0.11017
90.78 | 90 | 0.11016
90.79 | 90 | 0.11014
90.8 | 90 | 0.11013
90.81 | 90 | 0.11012
90.82 | 90 | 0.11011
90.83 | 90 | 0.1101
90.84 | 90 | 0.11008
90.85 | 90 | 0.11007
90.86 | 90 | 0.11006
90.87 | 90 | 0.11005
90.88 | 90 | 0.11004
90.89 | 90 | 0.11002
90.9 | 90 | 0.11001
90.91 | 90 | 0.11
90.92 | 90 | 0.10999
90.93 | 90 | 0.10997
90.94 | 90 | 0.10996
90.95 | 90 | 0.10995
90.96 | 90 | 0.10994
90.97 | 90 | 0.10993
90.98 | 90 | 0.10991
90.99 | 90 | 0.1099
91 | 90 | 0.10989
91.01 | 90 | 0.10988
91.02 | 90 | 0.10987
91.03 | 90 | 0.10985
91.04 | 90 | 0.10984
91.05 | 90 | 0.10983
91.06 | 90 | 0.10982
91.07 | 90 | 0.10981
91.08 | 90 | 0.10979
91.09 | 90 | 0.10978
91.1 | 90 | 0.10977
91.11 | 90 | 0.10976
91.12 | 90 | 0.10975
91.13 | 90 | 0.10973
91.14 | 90 | 0.10972
91.15 | 90 | 0.10971
91.16 | 90 | 0.1097
91.17 | 90 | 0.10969
91.18 | 90 | 0.10967
91.19 | 90 | 0.10966
91.2 | 90 | 0.10965
91.21 | 90 | 0.10964
91.22 | 90 | 0.10963
91.23 | 90 | 0.10961
91.24 | 90 | 0.1096
91.25 | 90 | 0.10959
91.26 | 90 | 0.10958
91.27 | 90 | 0.10957
91.28 | 90 | 0.10955
91.29 | 90 | 0.10954
91.3 | 90 | 0.10953
91.31 | 90 | 0.10952
91.32 | 90 | 0.10951
91.33 | 90 | 0.10949
91.34 | 90 | 0.10948
91.35 | 90 | 0.10947
91.36 | 90 | 0.10946
91.37 | 90 | 0.10945
91.38 | 90 | 0.10943
91.39 | 90 | 0.10942
91.4 | 90 | 0.10941
91.41 | 90 | 0.1094
91.42 | 90 | 0.10939
91.43 | 90 | 0.10937
91.44 | 90 | 0.10936
91.45 | 90 | 0.10935
91.46 | 90 | 0.10934
91.47 | 90 | 0.10933
91.48 | 90 | 0.10931
91.49 | 90 | 0.1093
91.5 | 90 | 0.10929
91.51 | 90 | 0.10928
91.52 | 90 | 0.10927
91.53 | 90 | 0.10925
91.54 | 90 | 0.10924
91.55 | 90 | 0.10923
91.56 | 90 | 0.10922
91.57 | 90 | 0.10921
91.58 | 90 | 0.10919
91.59 | 90 | 0.10918
91.6 | 90 | 0.10917
91.61 | 90 | 0.10916
91.62 | 90 | 0.10915
91.63 | 90 | 0.10913
91.64 | 90 | 0.10912
91.65 | 90 | 0.10911
91.66 | 90 | 0.1091
91.67 | 90 | 0.10909
91.68 | 90 | 0.10908
91.69 | 90 | 0.10906
91.7 | 90 | 0.10905
91.71 | 90 | 0.10904
91.72 | 90 | 0.10903
91.73 | 90 | 0.10902
91.74 | 90 | 0.109
91.75 | 90 | 0.10899
91.76 | 90 | 0.10898
91.77 | 90 | 0.10897
91.78 | 90 | 0.10896
91.79 | 90 | 0.10894
91.8 | 90 | 0.10893
91.81 | 90 | 0.10892
91.82 | 90 | 0.10891
91.83 | 90 | 0.1089
91.84 | 90 | 0.10889
91.85 | 90 | 0.10887
91.86 | 90 | 0.10886
91.87 | 90 | 0.10885
91.88 | 90 | 0.10884
91.89 | 90 | 0.10883
91.9 | 90 | 0.10881
91.91 | 90 | 0.1088
91.92 | 90 | 0.10879
91.93 | 90 | 0.10878
91.94 | 90 | 0.10877
91.95 | 90 | 0.10875
91.96 | 90 | 0.10874
91.97 | 90 | 0.10873
91.98 | 90 | 0.10872
91.99 | 90 | 0.10871
92 | 90 | 0.1087
92.01 | 90 | 0.10868
92.02 | 90 | 0.10867
92.03 | 90 | 0.10866
92.04 | 90 | 0.10865
92.05 | 90 | 0.10864
92.06 | 90 | 0.10862
92.07 | 90 | 0.10861
92.08 | 90 | 0.1086
92.09 | 90 | 0.10859
92.1 | 90 | 0.10858
92.11 | 90 | 0.10857
92.12 | 90 | 0.10855
92.13 | 90 | 0.10854
92.14 | 90 | 0.10853
92.15 | 90 | 0.10852
92.16 | 90 | 0.10851
92.17 | 90 | 0.1085
92.18 | 90 | 0.10848
92.19 | 90 | 0.10847
92.2 | 90 | 0.10846
92.21 | 90 | 0.10845
92.22 | 90 | 0.10844
92.23 | 90 | 0.10842
92.24 | 90 | 0.10841
92.25 | 90 | 0.1084
92.26 | 90 | 0.10839
92.27 | 90 | 0.10838
92.28 | 90 | 0.10837
92.29 | 90 | 0.10835
92.3 | 90 | 0.10834
92.31 | 90 | 0.10833
92.32 | 90 | 0.10832
92.33 | 90 | 0.10831
92.34 | 90 | 0.1083
92.35 | 90 | 0.10828
92.36 | 90 | 0.10827
92.37 | 90 | 0.10826
92.38 | 90 | 0.10825
92.39 | 90 | 0.10824
92.4 | 90 | 0.10823
92.41 | 90 | 0.10821
92.42 | 90 | 0.1082
92.43 | 90 | 0.10819
92.44 | 90 | 0.10818
92.45 | 90 | 0.10817
92.46 | 90 | 0.10815
92.47 | 90 | 0.10814
92.48 | 90 | 0.10813
92.49 | 90 | 0.10812
92.5 | 90 | 0.10811
92.51 | 90 | 0.1081
92.52 | 90 | 0.10808
92.53 | 90 | 0.10807
92.54 | 90 | 0.10806
92.55 | 90 | 0.10805
92.56 | 90 | 0.10804
92.57 | 90 | 0.10803
92.58 | 90 | 0.10801
92.59 | 90 | 0.108
92.6 | 90 | 0.10799
92.61 | 90 | 0.10798
92.62 | 90 | 0.10797
92.63 | 90 | 0.10796
92.64 | 90 | 0.10794
92.65 | 90 | 0.10793
92.66 | 90 | 0.10792
92.67 | 90 | 0.10791
92.68 | 90 | 0.1079
92.69 | 90 | 0.10789
92.7 | 90 | 0.10787
92.71 | 90 | 0.10786
92.72 | 90 | 0.10785
92.73 | 90 | 0.10784
92.74 | 90 | 0.10783
92.75 | 90 | 0.10782
92.76 | 90 | 0.10781
92.77 | 90 | 0.10779
92.78 | 90 | 0.10778
92.79 | 90 | 0.10777
92.8 | 90 | 0.10776
92.81 | 90 | 0.10775
92.82 | 90 | 0.10774
92.83 | 90 | 0.10772
92.84 | 90 | 0.10771
92.85 | 90 | 0.1077
92.86 | 90 | 0.10769
92.87 | 90 | 0.10768
92.88 | 90 | 0.10767
92.89 | 90 | 0.10765
92.9 | 90 | 0.10764
92.91 | 90 | 0.10763
92.92 | 90 | 0.10762
92.93 | 90 | 0.10761
92.94 | 90 | 0.1076
92.95 | 90 | 0.10758
92.96 | 90 | 0.10757
92.97 | 90 | 0.10756
92.98 | 90 | 0.10755
92.99 | 90 | 0.10754
93 | 90 | 0.10753
93.01 | 90 | 0.10752
93.02 | 90 | 0.1075
93.03 | 90 | 0.10749
93.04 | 90 | 0.10748
93.05 | 90 | 0.10747
93.06 | 90 | 0.10746
93.07 | 90 | 0.10745
93.08 | 90 | 0.10743
93.09 | 90 | 0.10742
93.1 | 90 | 0.10741
93.11 | 90 | 0.1074
93.12 | 90 | 0.10739
93.13 | 90 | 0.10738
93.14 | 90 | 0.10737
93.15 | 90 | 0.10735
93.16 | 90 | 0.10734
93.17 | 90 | 0.10733
93.18 | 90 | 0.10732
93.19 | 90 | 0.10731
93.2 | 90 | 0.1073
93.21 | 90 | 0.10728
93.22 | 90 | 0.10727
93.23 | 90 | 0.10726
93.24 | 90 | 0.10725
93.25 | 90 | 0.10724
93.26 | 90 | 0.10723
93.27 | 90 | 0.10722
93.28 | 90 | 0.1072
93.29 | 90 | 0.10719
93.3 | 90 | 0.10718
93.31 | 90 | 0.10717
93.32 | 90 | 0.10716
93.33 | 90 | 0.10715
93.34 | 90 | 0.10714
93.35 | 90 | 0.10712
93.36 | 90 | 0.10711
93.37 | 90 | 0.1071
93.38 | 90 | 0.10709
93.39 | 90 | 0.10708
93.4 | 90 | 0.10707
93.41 | 90 | 0.10705
93.42 | 90 | 0.10704
93.43 | 90 | 0.10703
93.44 | 90 | 0.10702
93.45 | 90 | 0.10701
93.46 | 90 | 0.107
93.47 | 90 | 0.10699
93.48 | 90 | 0.10697
93.49 | 90 | 0.10696
93.5 | 90 | 0.10695
93.51 | 90 | 0.10694
93.52 | 90 | 0.10693
93.53 | 90 | 0.10692
93.54 | 90 | 0.10691
93.55 | 90 | 0.10689
93.56 | 90 | 0.10688
93.57 | 90 | 0.10687
93.58 | 90 | 0.10686
93.59 | 90 | 0.10685
93.6 | 90 | 0.10684
93.61 | 90 | 0.10683
93.62 | 90 | 0.10681
93.63 | 90 | 0.1068
93.64 | 90 | 0.10679
93.65 | 90 | 0.10678
93.66 | 90 | 0.10677
93.67 | 90 | 0.10676
93.68 | 90 | 0.10675
93.69 | 90 | 0.10673
93.7 | 90 | 0.10672
93.71 | 90 | 0.10671
93.72 | 90 | 0.1067
93.73 | 90 | 0.10669
93.74 | 90 | 0.10668
93.75 | 90 | 0.10667
93.76 | 90 | 0.10666
93.77 | 90 | 0.10664
93.78 | 90 | 0.10663
93.79 | 90 | 0.10662
93.8 | 90 | 0.10661
93.81 | 90 | 0.1066
93.82 | 90 | 0.10659
93.83 | 90 | 0.10658
93.84 | 90 | 0.10656
93.85 | 90 | 0.10655
93.86 | 90 | 0.10654
93.87 | 90 | 0.10653
93.88 | 90 | 0.10652
93.89 | 90 | 0.10651
93.9 | 90 | 0.1065
93.91 | 90 | 0.10648
93.92 | 90 | 0.10647
93.93 | 90 | 0.10646
93.94 | 90 | 0.10645
93.95 | 90 | 0.10644
93.96 | 90 | 0.10643
93.97 | 90 | 0.10642
93.98 | 90 | 0.10641
93.99 | 90 | 0.10639
94 | 90 | 0.10638
94.01 | 90 | 0.10637
94.02 | 90 | 0.10636
94.03 | 90 | 0.10635
94.04 | 90 | 0.10634
94.05 | 90 | 0.10633
94.06 | 90 | 0.10632
94.07 | 90 | 0.1063
94.08 | 90 | 0.10629
94.09 | 90 | 0.10628
94.1 | 90 | 0.10627
94.11 | 90 | 0.10626
94.12 | 90 | 0.10625
94.13 | 90 | 0.10624
94.14 | 90 | 0.10622
94.15 | 90 | 0.10621
94.16 | 90 | 0.1062
94.17 | 90 | 0.10619
94.18 | 90 | 0.10618
94.19 | 90 | 0.10617
94.2 | 90 | 0.10616
94.21 | 90 | 0.10615
94.22 | 90 | 0.10613
94.23 | 90 | 0.10612
94.24 | 90 | 0.10611
94.25 | 90 | 0.1061
94.26 | 90 | 0.10609
94.27 | 90 | 0.10608
94.28 | 90 | 0.10607
94.29 | 90 | 0.10606
94.3 | 90 | 0.10604
94.31 | 90 | 0.10603
94.32 | 90 | 0.10602
94.33 | 90 | 0.10601
94.34 | 90 | 0.106
94.35 | 90 | 0.10599
94.36 | 90 | 0.10598
94.37 | 90 | 0.10597
94.38 | 90 | 0.10595
94.39 | 90 | 0.10594
94.4 | 90 | 0.10593
94.41 | 90 | 0.10592
94.42 | 90 | 0.10591
94.43 | 90 | 0.1059
94.44 | 90 | 0.10589
94.45 | 90 | 0.10588
94.46 | 90 | 0.10586
94.47 | 90 | 0.10585
94.48 | 90 | 0.10584
94.49 | 90 | 0.10583
94.5 | 90 | 0.10582
94.51 | 90 | 0.10581
94.52 | 90 | 0.1058
94.53 | 90 | 0.10579
94.54 | 90 | 0.10578
94.55 | 90 | 0.10576
94.56 | 90 | 0.10575
94.57 | 90 | 0.10574
94.58 | 90 | 0.10573
94.59 | 90 | 0.10572
94.6 | 90 | 0.10571
94.61 | 90 | 0.1057
94.62 | 90 | 0.10569
94.63 | 90 | 0.10567
94.64 | 90 | 0.10566
94.65 | 90 | 0.10565
94.66 | 90 | 0.10564
94.67 | 90 | 0.10563
94.68 | 90 | 0.10562
94.69 | 90 | 0.10561
94.7 | 90 | 0.1056
94.71 | 90 | 0.10559
94.72 | 90 | 0.10557
94.73 | 90 | 0.10556
94.74 | 90 | 0.10555
94.75 | 90 | 0.10554
94.76 | 90 | 0.10553
94.77 | 90 | 0.10552
94.78 | 90 | 0.10551
94.79 | 90 | 0.1055
94.8 | 90 | 0.10549
94.81 | 90 | 0.10547
94.82 | 90 | 0.10546
94.83 | 90 | 0.10545
94.84 | 90 | 0.10544
94.85 | 90 | 0.10543
94.86 | 90 | 0.10542
94.87 | 90 | 0.10541
94.88 | 90 | 0.1054
94.89 | 90 | 0.10539
94.9 | 90 | 0.10537
94.91 | 90 | 0.10536
94.92 | 90 | 0.10535
94.93 | 90 | 0.10534
94.94 | 90 | 0.10533
94.95 | 90 | 0.10532
94.96 | 90 | 0.10531
94.97 | 90 | 0.1053
94.98 | 90 | 0.10529
94.99 | 90 | 0.10527
95 | 90 | 0.10526
95.01 | 90 | 0.10525
95.02 | 90 | 0.10524
95.03 | 90 | 0.10523
95.04 | 90 | 0.10522
95.05 | 90 | 0.10521
95.06 | 90 | 0.1052
95.07 | 90 | 0.10519
95.08 | 90 | 0.10517
95.09 | 90 | 0.10516
95.1 | 90 | 0.10515
95.11 | 90 | 0.10514
95.12 | 90 | 0.10513
95.13 | 90 | 0.10512
95.14 | 90 | 0.10511
95.15 | 90 | 0.1051
95.16 | 90 | 0.10509
95.17 | 90 | 0.10508
95.18 | 90 | 0.10506
95.19 | 90 | 0.10505
95.2 | 90 | 0.10504
95.21 | 90 | 0.10503
95.22 | 90 | 0.10502
95.23 | 90 | 0.10501
95.24 | 90 | 0.105
95.25 | 90 | 0.10499
95.26 | 90 | 0.10498
95.27 | 90 | 0.10496
95.28 | 90 | 0.10495
95.29 | 90 | 0.10494
95.3 | 90 | 0.10493
95.31 | 90 | 0.10492
95.32 | 90 | 0.10491
95.33 | 90 | 0.1049
95.34 | 90 | 0.10489
95.35 | 90 | 0.10488
95.36 | 90 | 0.10487
95.37 | 90 | 0.10485
95.38 | 90 | 0.10484
95.39 | 90 | 0.10483
95.4 | 90 | 0.10482
95.41 | 90 | 0.10481
95.42 | 90 | 0.1048
95.43 | 90 | 0.10479
95.44 | 90 | 0.10478
95.45 | 90 | 0.10477
95.46 | 90 | 0.10476
95.47 | 90 | 0.10474
95.48 | 90 | 0.10473
95.49 | 90 | 0.10472
95.5 | 90 | 0.10471
95.51 | 90 | 0.1047
95.52 | 90 | 0.10469
95.53 | 90 | 0.10468
95.54 | 90 | 0.10467
95.55 | 90 | 0.10466
95.56 | 90 | 0.10465
95.57 | 90 | 0.10464
95.58 | 90 | 0.10462
95.59 | 90 | 0.10461
95.6 | 90 | 0.1046
95.61 | 90 | 0.10459
95.62 | 90 | 0.10458
95.63 | 90 | 0.10457
95.64 | 90 | 0.10456
95.65 | 90 | 0.10455
95.66 | 90 | 0.10454
95.67 | 90 | 0.10453
95.68 | 90 | 0.10452
95.69 | 90 | 0.1045
95.7 | 90 | 0.10449
95.71 | 90 | 0.10448
95.72 | 90 | 0.10447
95.73 | 90 | 0.10446
95.74 | 90 | 0.10445
95.75 | 90 | 0.10444
95.76 | 90 | 0.10443
95.77 | 90 | 0.10442
95.78 | 90 | 0.10441
95.79 | 90 | 0.1044
95.8 | 90 | 0.10438
95.81 | 90 | 0.10437
95.82 | 90 | 0.10436
95.83 | 90 | 0.10435
95.84 | 90 | 0.10434
95.85 | 90 | 0.10433
95.86 | 90 | 0.10432
95.87 | 90 | 0.10431
95.88 | 90 | 0.1043
95.89 | 90 | 0.10429
95.9 | 90 | 0.10428
95.91 | 90 | 0.10426
95.92 | 90 | 0.10425
95.93 | 90 | 0.10424
95.94 | 90 | 0.10423
95.95 | 90 | 0.10422
95.96 | 90 | 0.10421
95.97 | 90 | 0.1042
95.98 | 90 | 0.10419
95.99 | 90 | 0.10418
96 | 90 | 0.10417
96.01 | 90 | 0.10416
96.02 | 90 | 0.10414
96.03 | 90 | 0.10413
96.04 | 90 | 0.10412
96.05 | 90 | 0.10411
96.06 | 90 | 0.1041
96.07 | 90 | 0.10409
96.08 | 90 | 0.10408
96.09 | 90 | 0.10407
96.1 | 90 | 0.10406
96.11 | 90 | 0.10405
96.12 | 90 | 0.10404
96.13 | 90 | 0.10403
96.14 | 90 | 0.10401
96.15 | 90 | 0.104
96.16 | 90 | 0.10399
96.17 | 90 | 0.10398
96.18 | 90 | 0.10397
96.19 | 90 | 0.10396
96.2 | 90 | 0.10395
96.21 | 90 | 0.10394
96.22 | 90 | 0.10393
96.23 | 90 | 0.10392
96.24 | 90 | 0.10391
96.25 | 90 | 0.1039
96.26 | 90 | 0.10389
96.27 | 90 | 0.10387
96.28 | 90 | 0.10386
96.29 | 90 | 0.10385
96.3 | 90 | 0.10384
96.31 | 90 | 0.10383
96.32 | 90 | 0.10382
96.33 | 90 | 0.10381
96.34 | 90 | 0.1038
96.35 | 90 | 0.10379
96.36 | 90 | 0.10378
96.37 | 90 | 0.10377
96.38 | 90 | 0.10376
96.39 | 90 | 0.10375
96.4 | 90 | 0.10373
96.41 | 90 | 0.10372
96.42 | 90 | 0.10371
96.43 | 90 | 0.1037
96.44 | 90 | 0.10369
96.45 | 90 | 0.10368
96.46 | 90 | 0.10367
96.47 | 90 | 0.10366
96.48 | 90 | 0.10365
96.49 | 90 | 0.10364
96.5 | 90 | 0.10363
96.51 | 90 | 0.10362
96.52 | 90 | 0.10361
96.53 | 90 | 0.10359
96.54 | 90 | 0.10358
96.55 | 90 | 0.10357
96.56 | 90 | 0.10356
96.57 | 90 | 0.10355
96.58 | 90 | 0.10354
96.59 | 90 | 0.10353
96.6 | 90 | 0.10352
96.61 | 90 | 0.10351
96.62 | 90 | 0.1035
96.63 | 90 | 0.10349
96.64 | 90 | 0.10348
96.65 | 90 | 0.10347
96.66 | 90 | 0.10346
96.67 | 90 | 0.10344
96.68 | 90 | 0.10343
96.69 | 90 | 0.10342
96.7 | 90 | 0.10341
96.71 | 90 | 0.1034
96.72 | 90 | 0.10339
96.73 | 90 | 0.10338
96.74 | 90 | 0.10337
96.75 | 90 | 0.10336
96.76 | 90 | 0.10335
96.77 | 90 | 0.10334
96.78 | 90 | 0.10333
96.79 | 90 | 0.10332
96.8 | 90 | 0.10331
96.81 | 90 | 0.1033
96.82 | 90 | 0.10328
96.83 | 90 | 0.10327
96.84 | 90 | 0.10326
96.85 | 90 | 0.10325
96.86 | 90 | 0.10324
96.87 | 90 | 0.10323
96.88 | 90 | 0.10322
96.89 | 90 | 0.10321
96.9 | 90 | 0.1032
96.91 | 90 | 0.10319
96.92 | 90 | 0.10318
96.93 | 90 | 0.10317
96.94 | 90 | 0.10316
96.95 | 90 | 0.10315
96.96 | 90 | 0.10314
96.97 | 90 | 0.10312
96.98 | 90 | 0.10311
96.99 | 90 | 0.1031
97 | 90 | 0.10309
97.01 | 90 | 0.10308
97.02 | 90 | 0.10307
97.03 | 90 | 0.10306
97.04 | 90 | 0.10305
97.05 | 90 | 0.10304
97.06 | 90 | 0.10303
97.07 | 90 | 0.10302
97.08 | 90 | 0.10301
97.09 | 90 | 0.103
97.1 | 90 | 0.10299
97.11 | 90 | 0.10298
97.12 | 90 | 0.10297
97.13 | 90 | 0.10295
97.14 | 90 | 0.10294
97.15 | 90 | 0.10293
97.16 | 90 | 0.10292
97.17 | 90 | 0.10291
97.18 | 90 | 0.1029
97.19 | 90 | 0.10289
97.2 | 90 | 0.10288
97.21 | 90 | 0.10287
97.22 | 90 | 0.10286
97.23 | 90 | 0.10285
97.24 | 90 | 0.10284
97.25 | 90 | 0.10283
97.26 | 90 | 0.10282
97.27 | 90 | 0.10281
97.28 | 90 | 0.1028
97.29 | 90 | 0.10279
97.3 | 90 | 0.10277
97.31 | 90 | 0.10276
97.32 | 90 | 0.10275
97.33 | 90 | 0.10274
97.34 | 90 | 0.10273
97.35 | 90 | 0.10272
97.36 | 90 | 0.10271
97.37 | 90 | 0.1027
97.38 | 90 | 0.10269
97.39 | 90 | 0.10268
97.4 | 90 | 0.10267
97.41 | 90 | 0.10266
97.42 | 90 | 0.10265
97.43 | 90 | 0.10264
97.44 | 90 | 0.10263
97.45 | 90 | 0.10262
97.46 | 90 | 0.10261
97.47 | 90 | 0.1026
97.48 | 90 | 0.10259
97.49 | 90 | 0.10257
97.5 | 90 | 0.10256
97.51 | 90 | 0.10255
97.52 | 90 | 0.10254
97.53 | 90 | 0.10253
97.54 | 90 | 0.10252
97.55 | 90 | 0.10251
97.56 | 90 | 0.1025
97.57 | 90 | 0.10249
97.58 | 90 | 0.10248
97.59 | 90 | 0.10247
97.6 | 90 | 0.10246
97.61 | 90 | 0.10245
97.62 | 90 | 0.10244
97.63 | 90 | 0.10243
97.64 | 90 | 0.10242
97.65 | 90 | 0.10241
97.66 | 90 | 0.1024
97.67 | 90 | 0.10239
97.68 | 90 | 0.10238
97.69 | 90 | 0.10236
97.7 | 90 | 0.10235
97.71 | 90 | 0.10234
97.72 | 90 | 0.10233
97.73 | 90 | 0.10232
97.74 | 90 | 0.10231
97.75 | 90 | 0.1023
97.76 | 90 | 0.10229
97.77 | 90 | 0.10228
97.78 | 90 | 0.10227
97.79 | 90 | 0.10226
97.8 | 90 | 0.10225
97.81 | 90 | 0.10224
97.82 | 90 | 0.10223
97.83 | 90 | 0.10222
97.84 | 90 | 0.10221
97.85 | 90 | 0.1022
97.86 | 90 | 0.10219
97.87 | 90 | 0.10218
97.88 | 90 | 0.10217
97.89 | 90 | 0.10216
97.9 | 90 | 0.10215
97.91 | 90 | 0.10213
97.92 | 90 | 0.10212
97.93 | 90 | 0.10211
97.94 | 90 | 0.1021
97.95 | 90 | 0.10209
97.96 | 90 | 0.10208
97.97 | 90 | 0.10207
97.98 | 90 | 0.10206
97.99 | 90 | 0.10205
98 | 90 | 0.10204
98.01 | 90 | 0.10203
98.02 | 90 | 0.10202
98.03 | 90 | 0.10201
98.04 | 90 | 0.102
98.05 | 90 | 0.10199
98.06 | 90 | 0.10198
98.07 | 90 | 0.10197
98.08 | 90 | 0.10196
98.09 | 90 | 0.10195
98.1 | 90 | 0.10194
98.11 | 90 | 0.10193
98.12 | 90 | 0.10192
98.13 | 90 | 0.10191
98.14 | 90 | 0.1019
98.15 | 90 | 0.10188
98.16 | 90 | 0.10187
98.17 | 90 | 0.10186
98.18 | 90 | 0.10185
98.19 | 90 | 0.10184
98.2 | 90 | 0.10183
98.21 | 90 | 0.10182
98.22 | 90 | 0.10181
98.23 | 90 | 0.1018
98.24 | 90 | 0.10179
98.25 | 90 | 0.10178
98.26 | 90 | 0.10177
98.27 | 90 | 0.10176
98.28 | 90 | 0.10175
98.29 | 90 | 0.10174
98.3 | 90 | 0.10173
98.31 | 90 | 0.10172
98.32 | 90 | 0.10171
98.33 | 90 | 0.1017
98.34 | 90 | 0.10169
98.35 | 90 | 0.10168
98.36 | 90 | 0.10167
98.37 | 90 | 0.10166
98.38 | 90 | 0.10165
98.39 | 90 | 0.10164
98.4 | 90 | 0.10163
98.41 | 90 | 0.10162
98.42 | 90 | 0.10161
98.43 | 90 | 0.1016
98.44 | 90 | 0.10158
98.45 | 90 | 0.10157
98.46 | 90 | 0.10156
98.47 | 90 | 0.10155
98.48 | 90 | 0.10154
98.49 | 90 | 0.10153
98.5 | 90 | 0.10152
98.51 | 90 | 0.10151
98.52 | 90 | 0.1015
98.53 | 90 | 0.10149
98.54 | 90 | 0.10148
98.55 | 90 | 0.10147
98.56 | 90 | 0.10146
98.57 | 90 | 0.10145
98.58 | 90 | 0.10144
98.59 | 90 | 0.10143
98.6 | 90 | 0.10142
98.61 | 90 | 0.10141
98.62 | 90 | 0.1014
98.63 | 90 | 0.10139
98.64 | 90 | 0.10138
98.65 | 90 | 0.10137
98.66 | 90 | 0.10136
98.67 | 90 | 0.10135
98.68 | 90 | 0.10134
98.69 | 90 | 0.10133
98.7 | 90 | 0.10132
98.71 | 90 | 0.10131
98.72 | 90 | 0.1013
98.73 | 90 | 0.10129
98.74 | 90 | 0.10128
98.75 | 90 | 0.10127
98.76 | 90 | 0.10126
98.77 | 90 | 0.10125
98.78 | 90 | 0.10124
98.79 | 90 | 0.10122
98.8 | 90 | 0.10121
98.81 | 90 | 0.1012
98.82 | 90 | 0.10119
98.83 | 90 | 0.10118
98.84 | 90 | 0.10117
98.85 | 90 | 0.10116
98.86 | 90 | 0.10115
98.87 | 90 | 0.10114
98.88 | 90 | 0.10113
98.89 | 90 | 0.10112
98.9 | 90 | 0.10111
98.91 | 90 | 0.1011
98.92 | 90 | 0.10109
98.93 | 90 | 0.10108
98.94 | 90 | 0.10107
98.95 | 90 | 0.10106
98.96 | 90 | 0.10105
98.97 | 90 | 0.10104
98.98 | 90 | 0.10103
98.99 | 90 | 0.10102
99 | 90 | 0.10101
99.01 | 90 | 0.101
99.02 | 90 | 0.10099
99.03 | 90 | 0.10098
99.04 | 90 | 0.10097
99.05 | 90 | 0.10096
99.06 | 90 | 0.10095
99.07 | 90 | 0.10094
99.08 | 90 | 0.10093
99.09 | 90 | 0.10092
99.1 | 90 | 0.10091
99.11 | 90 | 0.1009
99.12 | 90 | 0.10089
99.13 | 90 | 0.10088
99.14 | 90 | 0.10087
99.15 | 90 | 0.10086
99.16 | 90 | 0.10085
99.17 | 90 | 0.10084
99.18 | 90 | 0.10083
99.19 | 90 | 0.10082
99.2 | 90 | 0.10081
99.21 | 90 | 0.1008
99.22 | 90 | 0.10079
99.23 | 90 | 0.10078
99.24 | 90 | 0.10077
99.25 | 90 | 0.10076
99.26 | 90 | 0.10075
99.27 | 90 | 0.10074
99.28 | 90 | 0.10073
99.29 | 90 | 0.10072
99.3 | 90 | 0.1007
99.31 | 90 | 0.10069
99.32 | 90 | 0.10068
99.33 | 90 | 0.10067
99.34 | 90 | 0.10066
99.35 | 90 | 0.10065
99.36 | 90 | 0.10064
99.37 | 90 | 0.10063
99.38 | 90 | 0.10062
99.39 | 90 | 0.10061
99.4 | 90 | 0.1006
99.41 | 90 | 0.10059
99.42 | 90 | 0.10058
99.43 | 90 | 0.10057
99.44 | 90 | 0.10056
99.45 | 90 | 0.10055
99.46 | 90 | 0.10054
99.47 | 90 | 0.10053
99.48 | 90 | 0.10052
99.49 | 90 | 0.10051
99.5 | 90 | 0.1005
99.51 | 90 | 0.10049
99.52 | 90 | 0.10048
99.53 | 90 | 0.10047
99.54 | 90 | 0.10046
99.55 | 90 | 0.10045
99.56 | 90 | 0.10044
99.57 | 90 | 0.10043
99.58 | 90 | 0.10042
99.59 | 90 | 0.10041
99.6 | 90 | 0.1004
99.61 | 90 | 0.10039
99.62 | 90 | 0.10038
99.63 | 90 | 0.10037
99.64 | 90 | 0.10036
99.65 | 90 | 0.10035
99.66 | 90 | 0.10034
99.67 | 90 | 0.10033
99.68 | 90 | 0.10032
99.69 | 90 | 0.10031
99.7 | 90 | 0.1003
99.71 | 90 | 0.10029
99.72 | 90 | 0.10028
99.73 | 90 | 0.10027
99.74 | 90 | 0.10026
99.75 | 90 | 0.10025
99.76 | 90 | 0.10024
99.77 | 90 | 0.10023
99.78 | 90 | 0.10022
99.79 | 90 | 0.10021
99.8 | 90 | 0.1002
99.81 | 90 | 0.10019
99.82 | 90 | 0.10018
99.83 | 90 | 0.10017
99.84 | 90 | 0.10016
99.85 | 90 | 0.10015
99.86 | 90 | 0.10014
99.87 | 90 | 0.10013
99.88 | 90 | 0.10012
99.89 | 90 | 0.10011
99.9 | 90 | 0.1001
99.91 | 90 | 0.10009
99.92 | 90 | 0.10008
99.93 | 90 | 0.10007
99.94 | 90 | 0.10006
99.95 | 90 | 0.10005
99.96 | 90 | 0.10004
99.97 | 90 | 0.10003
99.98 | 90 | 0.10002
99.99 | 90 | 0.10001
100 | 90 | 0.1
100.01 | 90 | 0.09999
100.02 | 90 | 0.09998
100.03 | 90 | 0.09997
100.04 | 90 | 0.09996
100.05 | 90 | 0.09995
100.06 | 90 | 0.09994
100.07 | 90 | 0.09993
100.08 | 90 | 0.09992
100.09 | 90 | 0.09991
100.1 | 90 | 0.0999
100.11 | 90 | 0.09989
100.12 | 90 | 0.09988
100.13 | 90 | 0.09987
100.14 | 90 | 0.09986
100.15 | 90 | 0.09985
100.16 | 90 | 0.09984
100.17 | 90 | 0.09983
100.18 | 90 | 0.09982
100.19 | 90 | 0.09981
100.2 | 90 | 0.0998
100.21 | 90 | 0.09979
100.22 | 90 | 0.09978
100.23 | 90 | 0.099771
100.24 | 90 | 0.099761
100.25 | 90 | 0.099751
100.26 | 90 | 0.099741
100.27 | 90 | 0.099731
100.28 | 90 | 0.099721
100.29 | 90 | 0.099711
100.3 | 90 | 0.099701
100.31 | 90 | 0.099691
100.32 | 90 | 0.099681
100.33 | 90 | 0.099671
100.34 | 90 | 0.099661
100.35 | 90 | 0.099651
100.36 | 90 | 0.099641
100.37 | 90 | 0.099631
100.38 | 90 | 0.099621
100.39 | 90 | 0.099612
100.4 | 90 | 0.099602
100.41 | 90 | 0.099592
100.42 | 90 | 0.099582
100.43 | 90 | 0.099572
100.44 | 90 | 0.099562
100.45 | 90 | 0.099552
100.46 | 90 | 0.099542
100.47 | 90 | 0.099532
100.48 | 90 | 0.099522
100.49 | 90 | 0.099512
100.5 | 90 | 0.099502
100.51 | 90 | 0.099493
100.52 | 90 | 0.099483
100.53 | 90 | 0.099473
100.54 | 90 | 0.099463
100.55 | 90 | 0.099453
100.56 | 90 | 0.099443
100.57 | 90 | 0.099433
100.58 | 90 | 0.099423
100.59 | 90 | 0.099413
100.6 | 90 | 0.099404
100.61 | 90 | 0.099394
100.62 | 90 | 0.099384
100.63 | 90 | 0.099374
100.64 | 90 | 0.099364
100.65 | 90 | 0.099354
100.66 | 90 | 0.099344
100.67 | 90 | 0.099334
100.68 | 90 | 0.099325
100.69 | 90 | 0.099315
100.7 | 90 | 0.099305
100.71 | 90 | 0.099295
100.72 | 90 | 0.099285
100.73 | 90 | 0.099275
100.74 | 90 | 0.099265
100.75 | 90 | 0.099256
100.76 | 90 | 0.099246
100.77 | 90 | 0.099236
100.78 | 90 | 0.099226
100.79 | 90 | 0.099216
100.8 | 90 | 0.099206
100.81 | 90 | 0.099197
100.82 | 90 | 0.099187
100.83 | 90 | 0.099177
100.84 | 90 | 0.099167
100.85 | 90 | 0.099157
100.86 | 90 | 0.099147
100.87 | 90 | 0.099138
100.88 | 90 | 0.099128
100.89 | 90 | 0.099118
100.9 | 90 | 0.099108
100.91 | 90 | 0.099098
100.92 | 90 | 0.099088
100.93 | 90 | 0.099079
100.94 | 90 | 0.099069
100.95 | 90 | 0.099059
100.96 | 90 | 0.099049
100.97 | 90 | 0.099039
100.98 | 90 | 0.09903
100.99 | 90 | 0.09902
101 | 90 | 0.09901
101.01 | 90 | 0.099
101.02 | 90 | 0.09899
101.03 | 90 | 0.098981
101.04 | 90 | 0.098971
101.05 | 90 | 0.098961
101.06 | 90 | 0.098951
101.07 | 90 | 0.098941
101.08 | 90 | 0.098932
101.09 | 90 | 0.098922
101.1 | 90 | 0.098912
101.11 | 90 | 0.098902
101.12 | 90 | 0.098892
101.13 | 90 | 0.098883
101.14 | 90 | 0.098873
101.15 | 90 | 0.098863
101.16 | 90 | 0.098853
101.17 | 90 | 0.098844
101.18 | 90 | 0.098834
101.19 | 90 | 0.098824
101.2 | 90 | 0.098814
101.21 | 90 | 0.098804
101.22 | 90 | 0.098795
101.23 | 90 | 0.098785
101.24 | 90 | 0.098775
101.25 | 90 | 0.098765
101.26 | 90 | 0.098756
101.27 | 90 | 0.098746
101.28 | 90 | 0.098736
101.29 | 90 | 0.098726
101.3 | 90 | 0.098717
101.31 | 90 | 0.098707
101.32 | 90 | 0.098697
101.33 | 90 | 0.098687
101.34 | 90 | 0.098678
101.35 | 90 | 0.098668
101.36 | 90 | 0.098658
101.37 | 90 | 0.098649
101.38 | 90 | 0.098639
101.39 | 90 | 0.098629
101.4 | 90 | 0.098619
101.41 | 90 | 0.09861
101.42 | 90 | 0.0986
101.43 | 90 | 0.09859
101.44 | 90 | 0.09858
101.45 | 90 | 0.098571
101.46 | 90 | 0.098561
101.47 | 90 | 0.098551
101.48 | 90 | 0.098542
101.49 | 90 | 0.098532
101.5 | 90 | 0.098522
101.51 | 90 | 0.098512
101.52 | 90 | 0.098503
101.53 | 90 | 0.098493
101.54 | 90 | 0.098483
101.55 | 90 | 0.098474
101.56 | 90 | 0.098464
101.57 | 90 | 0.098454
101.58 | 90 | 0.098445
101.59 | 90 | 0.098435
101.6 | 90 | 0.098425
101.61 | 90 | 0.098416
101.62 | 90 | 0.098406
101.63 | 90 | 0.098396
101.64 | 90 | 0.098386
101.65 | 90 | 0.098377
101.66 | 90 | 0.098367
101.67 | 90 | 0.098357
101.68 | 90 | 0.098348
101.69 | 90 | 0.098338
101.7 | 90 | 0.098328
101.71 | 90 | 0.098319
101.72 | 90 | 0.098309
101.73 | 90 | 0.098299
101.74 | 90 | 0.09829
101.75 | 90 | 0.09828
101.76 | 90 | 0.09827
101.77 | 90 | 0.098261
101.78 | 90 | 0.098251
101.79 | 90 | 0.098241
101.8 | 90 | 0.098232
101.81 | 90 | 0.098222
101.82 | 90 | 0.098213
101.83 | 90 | 0.098203
101.84 | 90 | 0.098193
101.85 | 90 | 0.098184
101.86 | 90 | 0.098174
101.87 | 90 | 0.098164
101.88 | 90 | 0.098155
101.89 | 90 | 0.098145
101.9 | 90 | 0.098135
101.91 | 90 | 0.098126
101.92 | 90 | 0.098116
101.93 | 90 | 0.098107
101.94 | 90 | 0.098097
101.95 | 90 | 0.098087
101.96 | 90 | 0.098078
101.97 | 90 | 0.098068
101.98 | 90 | 0.098058
101.99 | 90 | 0.098049
102 | 90 | 0.098039
102.01 | 90 | 0.09803
102.02 | 90 | 0.09802
102.03 | 90 | 0.09801
102.04 | 90 | 0.098001
102.05 | 90 | 0.097991
102.06 | 90 | 0.097982
102.07 | 90 | 0.097972
102.08 | 90 | 0.097962
102.09 | 90 | 0.097953
102.1 | 90 | 0.097943
102.11 | 90 | 0.097934
102.12 | 90 | 0.097924
102.13 | 90 | 0.097914
102.14 | 90 | 0.097905
102.15 | 90 | 0.097895
102.16 | 90 | 0.097886
102.17 | 90 | 0.097876
102.18 | 90 | 0.097867
102.19 | 90 | 0.097857
102.2 | 90 | 0.097847
102.21 | 90 | 0.097838
102.22 | 90 | 0.097828
102.23 | 90 | 0.097819
102.24 | 90 | 0.097809
102.25 | 90 | 0.0978
102.26 | 90 | 0.09779
102.27 | 90 | 0.09778
102.28 | 90 | 0.097771
102.29 | 90 | 0.097761
102.3 | 90 | 0.097752
102.31 | 90 | 0.097742
102.32 | 90 | 0.097733
102.33 | 90 | 0.097723
102.34 | 90 | 0.097714
102.35 | 90 | 0.097704
102.36 | 90 | 0.097694
102.37 | 90 | 0.097685
102.38 | 90 | 0.097675
102.39 | 90 | 0.097666
102.4 | 90 | 0.097656
102.41 | 90 | 0.097647
102.42 | 90 | 0.097637
102.43 | 90 | 0.097628
102.44 | 90 | 0.097618
102.45 | 90 | 0.097609
102.46 | 90 | 0.097599
102.47 | 90 | 0.09759
102.48 | 90 | 0.09758
102.49 | 90 | 0.09757
102.5 | 90 | 0.097561
102.51 | 90 | 0.097551
102.52 | 90 | 0.097542
102.53 | 90 | 0.097532
102.54 | 90 | 0.097523
102.55 | 90 | 0.097513
102.56 | 90 | 0.097504
102.57 | 90 | 0.097494
102.58 | 90 | 0.097485
102.59 | 90 | 0.097475
102.6 | 90 | 0.097466
102.61 | 90 | 0.097456
102.62 | 90 | 0.097447
102.63 | 90 | 0.097437
102.64 | 90 | 0.097428
102.65 | 90 | 0.097418
102.66 | 90 | 0.097409
102.67 | 90 | 0.097399
102.68 | 90 | 0.09739
102.69 | 90 | 0.09738
102.7 | 90 | 0.097371
102.71 | 90 | 0.097362
102.72 | 90 | 0.097352
102.73 | 90 | 0.097343
102.74 | 90 | 0.097333
102.75 | 90 | 0.097324
102.76 | 90 | 0.097314
102.77 | 90 | 0.097305
102.78 | 90 | 0.097295
102.79 | 90 | 0.097286
102.8 | 90 | 0.097276
102.81 | 90 | 0.097267
102.82 | 90 | 0.097257
102.83 | 90 | 0.097248
102.84 | 90 | 0.097238
102.85 | 90 | 0.097229
102.86 | 90 | 0.09722
102.87 | 90 | 0.09721
102.88 | 90 | 0.097201
102.89 | 90 | 0.097191
102.9 | 90 | 0.097182
102.91 | 90 | 0.097172
102.92 | 90 | 0.097163
102.93 | 90 | 0.097153
102.94 | 90 | 0.097144
102.95 | 90 | 0.097135
102.96 | 90 | 0.097125
102.97 | 90 | 0.097116
102.98 | 90 | 0.097106
102.99 | 90 | 0.097097
103 | 90 | 0.097087
103.01 | 90 | 0.097078
103.02 | 90 | 0.097069
103.03 | 90 | 0.097059
103.04 | 90 | 0.09705
103.05 | 90 | 0.09704
103.06 | 90 | 0.097031
103.07 | 90 | 0.097021
103.08 | 90 | 0.097012
103.09 | 90 | 0.097003
103.1 | 90 | 0.096993
103.11 | 90 | 0.096984
103.12 | 90 | 0.096974
103.13 | 90 | 0.096965
103.14 | 90 | 0.096956
103.15 | 90 | 0.096946
103.16 | 90 | 0.096937
103.17 | 90 | 0.096927
103.18 | 90 | 0.096918
103.19 | 90 | 0.096909
103.2 | 90 | 0.096899
103.21 | 90 | 0.09689
103.22 | 90 | 0.09688
103.23 | 90 | 0.096871
103.24 | 90 | 0.096862
103.25 | 90 | 0.096852
103.26 | 90 | 0.096843
103.27 | 90 | 0.096834
103.28 | 90 | 0.096824
103.29 | 90 | 0.096815
103.3 | 90 | 0.096805
103.31 | 90 | 0.096796
103.32 | 90 | 0.096787
103.33 | 90 | 0.096777
103.34 | 90 | 0.096768
103.35 | 90 | 0.096759
103.36 | 90 | 0.096749
103.37 | 90 | 0.09674
103.38 | 90 | 0.096731
103.39 | 90 | 0.096721
103.4 | 90 | 0.096712
103.41 | 90 | 0.096702
103.42 | 90 | 0.096693
103.43 | 90 | 0.096684
103.44 | 90 | 0.096674
103.45 | 90 | 0.096665
103.46 | 90 | 0.096656
103.47 | 90 | 0.096646
103.48 | 90 | 0.096637
103.49 | 90 | 0.096628
103.5 | 90 | 0.096618
103.51 | 90 | 0.096609
103.52 | 90 | 0.0966
103.53 | 90 | 0.09659
103.54 | 90 | 0.096581
103.55 | 90 | 0.096572
103.56 | 90 | 0.096562
103.57 | 90 | 0.096553
103.58 | 90 | 0.096544
103.59 | 90 | 0.096534
103.6 | 90 | 0.096525
103.61 | 90 | 0.096516
103.62 | 90 | 0.096506
103.63 | 90 | 0.096497
103.64 | 90 | 0.096488
103.65 | 90 | 0.096479
103.66 | 90 | 0.096469
103.67 | 90 | 0.09646
103.68 | 90 | 0.096451
103.69 | 90 | 0.096441
103.7 | 90 | 0.096432
103.71 | 90 | 0.096423
103.72 | 90 | 0.096413
103.73 | 90 | 0.096404
103.74 | 90 | 0.096395
103.75 | 90 | 0.096386
103.76 | 90 | 0.096376
103.77 | 90 | 0.096367
103.78 | 90 | 0.096358
103.79 | 90 | 0.096348
103.8 | 90 | 0.096339
103.81 | 90 | 0.09633
103.82 | 90 | 0.096321
103.83 | 90 | 0.096311
103.84 | 90 | 0.096302
103.85 | 90 | 0.096293
103.86 | 90 | 0.096283
103.87 | 90 | 0.096274
103.88 | 90 | 0.096265
103.89 | 90 | 0.096256
103.9 | 90 | 0.096246
103.91 | 90 | 0.096237
103.92 | 90 | 0.096228
103.93 | 90 | 0.096219
103.94 | 90 | 0.096209
103.95 | 90 | 0.0962
103.96 | 90 | 0.096191
103.97 | 90 | 0.096182
103.98 | 90 | 0.096172
103.99 | 90 | 0.096163
104 | 90 | 0.096154
104.01 | 90 | 0.096145
104.02 | 90 | 0.096135
104.03 | 90 | 0.096126
104.04 | 90 | 0.096117
104.05 | 90 | 0.096108
104.06 | 90 | 0.096098
104.07 | 90 | 0.096089
104.08 | 90 | 0.09608
104.09 | 90 | 0.096071
104.1 | 90 | 0.096061
104.11 | 90 | 0.096052
104.12 | 90 | 0.096043
104.13 | 90 | 0.096034
104.14 | 90 | 0.096025
104.15 | 90 | 0.096015
104.16 | 90 | 0.096006
104.17 | 90 | 0.095997
104.18 | 90 | 0.095988
104.19 | 90 | 0.095979
104.2 | 90 | 0.095969
104.21 | 90 | 0.09596
104.22 | 90 | 0.095951
104.23 | 90 | 0.095942
104.24 | 90 | 0.095932
104.25 | 90 | 0.095923
104.26 | 90 | 0.095914
104.27 | 90 | 0.095905
104.28 | 90 | 0.095896
104.29 | 90 | 0.095886
104.3 | 90 | 0.095877
104.31 | 90 | 0.095868
104.32 | 90 | 0.095859
104.33 | 90 | 0.09585
104.34 | 90 | 0.095841
104.35 | 90 | 0.095831
104.36 | 90 | 0.095822
104.37 | 90 | 0.095813
104.38 | 90 | 0.095804
104.39 | 90 | 0.095795
104.4 | 90 | 0.095785
104.41 | 90 | 0.095776
104.42 | 90 | 0.095767
104.43 | 90 | 0.095758
104.44 | 90 | 0.095749
104.45 | 90 | 0.09574
104.46 | 90 | 0.09573
104.47 | 90 | 0.095721
104.48 | 90 | 0.095712
104.49 | 90 | 0.095703
104.5 | 90 | 0.095694
104.51 | 90 | 0.095685
104.52 | 90 | 0.095675
104.53 | 90 | 0.095666
104.54 | 90 | 0.095657
104.55 | 90 | 0.095648
104.56 | 90 | 0.095639
104.57 | 90 | 0.09563
104.58 | 90 | 0.095621
104.59 | 90 | 0.095611
104.6 | 90 | 0.095602
104.61 | 90 | 0.095593
104.62 | 90 | 0.095584
104.63 | 90 | 0.095575
104.64 | 90 | 0.095566
104.65 | 90 | 0.095557
104.66 | 90 | 0.095547
104.67 | 90 | 0.095538
104.68 | 90 | 0.095529
104.69 | 90 | 0.09552
104.7 | 90 | 0.095511
104.71 | 90 | 0.095502
104.72 | 90 | 0.095493
104.73 | 90 | 0.095484
104.74 | 90 | 0.095475
104.75 | 90 | 0.095465
104.76 | 90 | 0.095456
104.77 | 90 | 0.095447
104.78 | 90 | 0.095438
104.79 | 90 | 0.095429
104.8 | 90 | 0.09542
104.81 | 90 | 0.095411
104.82 | 90 | 0.095402
104.83 | 90 | 0.095393
104.84 | 90 | 0.095383
104.85 | 90 | 0.095374
104.86 | 90 | 0.095365
104.87 | 90 | 0.095356
104.88 | 90 | 0.095347
104.89 | 90 | 0.095338
104.9 | 90 | 0.095329
104.91 | 90 | 0.09532
104.92 | 90 | 0.095311
104.93 | 90 | 0.095302
104.94 | 90 | 0.095293
104.95 | 90 | 0.095283
104.96 | 90 | 0.095274
104.97 | 90 | 0.095265
104.98 | 90 | 0.095256
104.99 | 90 | 0.095247
105 | 90 | 0.095238
105.01 | 90 | 0.095229
105.02 | 90 | 0.09522
105.03 | 90 | 0.095211
105.04 | 90 | 0.095202
105.05 | 90 | 0.095193
105.06 | 90 | 0.095184
105.07 | 90 | 0.095175
105.08 | 90 | 0.095166
105.09 | 90 | 0.095157
105.1 | 90 | 0.095147
105.11 | 90 | 0.095138
105.12 | 90 | 0.095129
105.13 | 90 | 0.09512
105.14 | 90 | 0.095111
105.15 | 90 | 0.095102
105.16 | 90 | 0.095093
105.17 | 90 | 0.095084
105.18 | 90 | 0.095075
105.19 | 90 | 0.095066
105.2 | 90 | 0.095057
105.21 | 90 | 0.095048
105.22 | 90 | 0.095039
105.23 | 90 | 0.09503
105.24 | 90 | 0.095021
105.25 | 90 | 0.095012
105.26 | 90 | 0.095003
105.27 | 90 | 0.094994
105.28 | 90 | 0.094985
105.29 | 90 | 0.094976
105.3 | 90 | 0.094967
105.31 | 90 | 0.094958
105.32 | 90 | 0.094949
105.33 | 90 | 0.09494
105.34 | 90 | 0.094931
105.35 | 90 | 0.094922
105.36 | 90 | 0.094913
105.37 | 90 | 0.094904
105.38 | 90 | 0.094895
105.39 | 90 | 0.094886
105.4 | 90 | 0.094877
105.41 | 90 | 0.094868
105.42 | 90 | 0.094859
105.43 | 90 | 0.09485
105.44 | 90 | 0.094841
105.45 | 90 | 0.094832
105.46 | 90 | 0.094823
105.47 | 90 | 0.094814
105.48 | 90 | 0.094805
105.49 | 90 | 0.094796
105.5 | 90 | 0.094787
105.51 | 90 | 0.094778
105.52 | 90 | 0.094769
105.53 | 90 | 0.09476
105.54 | 90 | 0.094751
105.55 | 90 | 0.094742
105.56 | 90 | 0.094733
105.57 | 90 | 0.094724
105.58 | 90 | 0.094715
105.59 | 90 | 0.094706
105.6 | 90 | 0.094697
105.61 | 90 | 0.094688
105.62 | 90 | 0.094679
105.63 | 90 | 0.09467
105.64 | 90 | 0.094661
105.65 | 90 | 0.094652
105.66 | 90 | 0.094643
105.67 | 90 | 0.094634
105.68 | 90 | 0.094625
105.69 | 90 | 0.094616
105.7 | 90 | 0.094607
105.71 | 90 | 0.094598
105.72 | 90 | 0.094589
105.73 | 90 | 0.094581
105.74 | 90 | 0.094572
105.75 | 90 | 0.094563
105.76 | 90 | 0.094554
105.77 | 90 | 0.094545
105.78 | 90 | 0.094536
105.79 | 90 | 0.094527
105.8 | 90 | 0.094518
105.81 | 90 | 0.094509
105.82 | 90 | 0.0945
105.83 | 90 | 0.094491
105.84 | 90 | 0.094482
105.85 | 90 | 0.094473
105.86 | 90 | 0.094464
105.87 | 90 | 0.094455
105.88 | 90 | 0.094447
105.89 | 90 | 0.094438
105.9 | 90 | 0.094429
105.91 | 90 | 0.09442
105.92 | 90 | 0.094411
105.93 | 90 | 0.094402
105.94 | 90 | 0.094393
105.95 | 90 | 0.094384
105.96 | 90 | 0.094375
105.97 | 90 | 0.094366
105.98 | 90 | 0.094357
105.99 | 90 | 0.094349
106 | 90 | 0.09434
106.01 | 90 | 0.094331
106.02 | 90 | 0.094322
106.03 | 90 | 0.094313
106.04 | 90 | 0.094304
106.05 | 90 | 0.094295
106.06 | 90 | 0.094286
106.07 | 90 | 0.094277
106.08 | 90 | 0.094268
106.09 | 90 | 0.09426
106.1 | 90 | 0.094251
106.11 | 90 | 0.094242
106.12 | 90 | 0.094233
106.13 | 90 | 0.094224
106.14 | 90 | 0.094215
106.15 | 90 | 0.094206
106.16 | 90 | 0.094197
106.17 | 90 | 0.094189
106.18 | 90 | 0.09418
106.19 | 90 | 0.094171
106.2 | 90 | 0.094162
106.21 | 90 | 0.094153
106.22 | 90 | 0.094144
106.23 | 90 | 0.094135
106.24 | 90 | 0.094127
106.25 | 90 | 0.094118
106.26 | 90 | 0.094109
106.27 | 90 | 0.0941
106.28 | 90 | 0.094091
106.29 | 90 | 0.094082
106.3 | 90 | 0.094073
106.31 | 90 | 0.094065
106.32 | 90 | 0.094056
106.33 | 90 | 0.094047
106.34 | 90 | 0.094038
106.35 | 90 | 0.094029
106.36 | 90 | 0.09402
106.37 | 90 | 0.094011
106.38 | 90 | 0.094003
106.39 | 90 | 0.093994
106.4 | 90 | 0.093985
106.41 | 90 | 0.093976
106.42 | 90 | 0.093967
106.43 | 90 | 0.093958
106.44 | 90 | 0.09395
106.45 | 90 | 0.093941
106.46 | 90 | 0.093932
106.47 | 90 | 0.093923
106.48 | 90 | 0.093914
106.49 | 90 | 0.093906
106.5 | 90 | 0.093897
106.51 | 90 | 0.093888
106.52 | 90 | 0.093879
106.53 | 90 | 0.09387
106.54 | 90 | 0.093861
106.55 | 90 | 0.093853
106.56 | 90 | 0.093844
106.57 | 90 | 0.093835
106.58 | 90 | 0.093826
106.59 | 90 | 0.093817
106.6 | 90 | 0.093809
106.61 | 90 | 0.0938
106.62 | 90 | 0.093791
106.63 | 90 | 0.093782
106.64 | 90 | 0.093773
106.65 | 90 | 0.093765
106.66 | 90 | 0.093756
106.67 | 90 | 0.093747
106.68 | 90 | 0.093738
106.69 | 90 | 0.093729
106.7 | 90 | 0.093721
106.71 | 90 | 0.093712
106.72 | 90 | 0.093703
106.73 | 90 | 0.093694
106.74 | 90 | 0.093686
106.75 | 90 | 0.093677
106.76 | 90 | 0.093668
106.77 | 90 | 0.093659
106.78 | 90 | 0.09365
106.79 | 90 | 0.093642
106.8 | 90 | 0.093633
106.81 | 90 | 0.093624
106.82 | 90 | 0.093615
106.83 | 90 | 0.093607
106.84 | 90 | 0.093598
106.85 | 90 | 0.093589
106.86 | 90 | 0.09358
106.87 | 90 | 0.093572
106.88 | 90 | 0.093563
106.89 | 90 | 0.093554
106.9 | 90 | 0.093545
106.91 | 90 | 0.093537
106.92 | 90 | 0.093528
106.93 | 90 | 0.093519
106.94 | 90 | 0.09351
106.95 | 90 | 0.093502
106.96 | 90 | 0.093493
106.97 | 90 | 0.093484
106.98 | 90 | 0.093475
106.99 | 90 | 0.093467
107 | 90 | 0.093458
107.01 | 90 | 0.093449
107.02 | 90 | 0.09344
107.03 | 90 | 0.093432
107.04 | 90 | 0.093423
107.05 | 90 | 0.093414
107.06 | 90 | 0.093406
107.07 | 90 | 0.093397
107.08 | 90 | 0.093388
107.09 | 90 | 0.093379
107.1 | 90 | 0.093371
107.11 | 90 | 0.093362
107.12 | 90 | 0.093353
107.13 | 90 | 0.093345
107.14 | 90 | 0.093336
107.15 | 90 | 0.093327
107.16 | 90 | 0.093318
107.17 | 90 | 0.09331
107.18 | 90 | 0.093301
107.19 | 90 | 0.093292
107.2 | 90 | 0.093284
107.21 | 90 | 0.093275
107.22 | 90 | 0.093266
107.23 | 90 | 0.093257
107.24 | 90 | 0.093249
107.25 | 90 | 0.09324
107.26 | 90 | 0.093231
107.27 | 90 | 0.093223
107.28 | 90 | 0.093214
107.29 | 90 | 0.093205
107.3 | 90 | 0.093197
107.31 | 90 | 0.093188
107.32 | 90 | 0.093179
107.33 | 90 | 0.093171
107.34 | 90 | 0.093162
107.35 | 90 | 0.093153
107.36 | 90 | 0.093145
107.37 | 90 | 0.093136
107.38 | 90 | 0.093127
107.39 | 90 | 0.093119
107.4 | 90 | 0.09311
107.41 | 90 | 0.093101
107.42 | 90 | 0.093093
107.43 | 90 | 0.093084
107.44 | 90 | 0.093075
107.45 | 90 | 0.093067
107.46 | 90 | 0.093058
107.47 | 90 | 0.093049
107.48 | 90 | 0.093041
107.49 | 90 | 0.093032
107.5 | 90 | 0.093023
107.51 | 90 | 0.093015
107.52 | 90 | 0.093006
107.53 | 90 | 0.092997
107.54 | 90 | 0.092989
107.55 | 90 | 0.09298
107.56 | 90 | 0.092971
107.57 | 90 | 0.092963
107.58 | 90 | 0.092954
107.59 | 90 | 0.092945
107.6 | 90 | 0.092937
107.61 | 90 | 0.092928
107.62 | 90 | 0.09292
107.63 | 90 | 0.092911
107.64 | 90 | 0.092902
107.65 | 90 | 0.092894
107.66 | 90 | 0.092885
107.67 | 90 | 0.092876
107.68 | 90 | 0.092868
107.69 | 90 | 0.092859
107.7 | 90 | 0.092851
107.71 | 90 | 0.092842
107.72 | 90 | 0.092833
107.73 | 90 | 0.092825
107.74 | 90 | 0.092816
107.75 | 90 | 0.092807
107.76 | 90 | 0.092799
107.77 | 90 | 0.09279
107.78 | 90 | 0.092782
107.79 | 90 | 0.092773
107.8 | 90 | 0.092764
107.81 | 90 | 0.092756
107.82 | 90 | 0.092747
107.83 | 90 | 0.092739
107.84 | 90 | 0.09273
107.85 | 90 | 0.092721
107.86 | 90 | 0.092713
107.87 | 90 | 0.092704
107.88 | 90 | 0.092696
107.89 | 90 | 0.092687
107.9 | 90 | 0.092678
107.91 | 90 | 0.09267
107.92 | 90 | 0.092661
107.93 | 90 | 0.092653
107.94 | 90 | 0.092644
107.95 | 90 | 0.092635
107.96 | 90 | 0.092627
107.97 | 90 | 0.092618
107.98 | 90 | 0.09261
107.99 | 90 | 0.092601
108 | 90 | 0.092593
108.01 | 90 | 0.092584
108.02 | 90 | 0.092575
108.03 | 90 | 0.092567
108.04 | 90 | 0.092558
108.05 | 90 | 0.09255
108.06 | 90 | 0.092541
108.07 | 90 | 0.092533
108.08 | 90 | 0.092524
108.09 | 90 | 0.092515
108.1 | 90 | 0.092507
108.11 | 90 | 0.092498
108.12 | 90 | 0.09249
108.13 | 90 | 0.092481
108.14 | 90 | 0.092473
108.15 | 90 | 0.092464
108.16 | 90 | 0.092456
108.17 | 90 | 0.092447
108.18 | 90 | 0.092439
108.19 | 90 | 0.09243
108.2 | 90 | 0.092421
108.21 | 90 | 0.092413
108.22 | 90 | 0.092404